## 合计
黄埔院区25部电梯模拟监控整改高清网络监控及黄埔院区部分科室改造门禁、监控项目
1、 | 黄埔院区25部电梯模拟监控整改高清网络监控报价表 | 0
2、 | 2023年黄埔院区部分科室改造门禁、监控项目报价表 | 0
3、 | 合计 | 0

## 1
黄埔院区25部电梯模拟监控整改高清网络监控报价
位置：黄埔院区25部电梯
序号 | 分类 | 设备名称 | 单位 | 数量 | 综合单价 | 合价 | 备注 | 安装说明
1 | 电梯 | 电梯专用半球型网络摄像机 | 套 | 25 |  |  | 详见设备参数
2 | 电梯 | 电梯专用无线网桥（1公里） | 套 | 25 |  |  | 详见设备参数
3 | 电梯 | 24口供电电源 | 套 | 2 |  |  | 详见设备参数
4 | 电梯 | 光纤收发器 | 套 | 8
5 | 电梯 | 壁挂式机柜 | 套 | 4 |  |  | 定制
6 | 电梯 | 8芯室外单模铠装光缆 | 米 | 650 |  |  | 8芯室外单模铠装光缆
7 | 电梯 | 藕合器 | 个 | 64 |  |  | SC
8 | 电梯 | 尾纤 | 条 | 64 |  |  | SC
9 | 电梯 | 跳线单模双芯 | 条 | 16 |  |  | 3米SC-LC
10 | 电梯 | 电源线 | 米 | 400 |  |  | RVV3*1.5
11 | 电梯 | 网线 | 米 | 600 |  |  | 六类
12 | 电梯 | 镀锌铁管（含配件） | 米 | 400 |  |  | 25X2.0
A |  | 小计

## 2
黄埔院区核医学科一楼到负一楼病区入口新增门禁系统报价
位置：黄埔院区核医学科一楼到负一楼病区入口(内外刷卡)
序号 | 分类 | 设备名称 | 单位 | 数量 | 综合单价 | 合价 | 备注 | 安装说明
1 | 门禁 | 网络双门控制器(控制器、软件) | 套 | 1 |  | 0 | 详见设备参数
2 | 门禁 | 读卡器 | 个 | 2 |  | 0 | 详见设备参数
3 | 门禁 | 12V10A开关电源 | 个 | 1 |  | 0 | 12V10A
4 | 门禁 | 设备箱 | 个 | 1 |  | 0 | 迈斯专用门禁箱
5 | 门禁 | 磁力锁 | 个 | 1 |  | 0 | 270K
6 | 门禁 | 电源线 | 米 | 12 |  | 0 | RVV3*1.5
7 | 门禁 | 网线 | 米 | 12 |  | 0 | 超六类
8 | 门禁 | 电锁线 | 米 | 46 |  | 0 | RVV4*1.0
9 | 门禁 | 控制线 | 米 | 92 |  | 0 | RVVP6*0.5
10 | 门禁 | 镀锌铁管（含配件） | 米 | 46 |  | 0 | 25X2.0厚
A |  | 小计 |  |  |  | 0
黄埔院区4楼天面6号梯防火门新增门禁系统报价
位置：黄埔院区4楼天面6号梯防火门(内外刷卡)
序号 | 分类 | 设备名称 | 单位 | 数量 | 综合单价 | 合价 | 备注 | 安装说明
1 | 门禁 | 网络双门控制器(控制器、软件) | 套 | 1 |  |  | 详见设备参数
2 | 门禁 | 读卡器 | 个 | 2 |  |  | 详见设备参数
3 | 门禁 | 12V10A开关电源 | 个 | 1 |  |  | 12V10A
4 | 门禁 | 设备箱 | 个 | 1 |  |  | 迈斯专用门禁箱
5 | 门禁 | 磁力锁 | 个 | 1 |  |  | 270K
6 | 门禁 | 电源线 | 米 | 12 |  |  | RVV3*1.5
7 | 门禁 | 网线 | 米 | 12 |  |  | 超六类
8 | 门禁 | 电锁线 | 米 | 52 |  |  | RVV4*1.0
9 | 门禁 | 控制线 | 米 | 104 |  |  | RVVP6*0.5
10 | 门禁 | 镀锌铁管（含配件） | 米 | 52 |  |  | 25X2.0厚
A |  | 小计
黄埔院区一楼收费处财务室新增门禁系统报价
位置：黄埔院区一楼收费处财务室(外刷卡内按钮)
序号 | 分类 | 设备名称 | 单位 | 数量 | 综合单价 | 合价 | 备注 | 安装说明
1 | 门禁 | 网络双门控制器(控制器、软件) | 套 | 1 |  |  | 详见设备参数
2 | 门禁 | 读卡器 | 个 | 1 |  |  | 详见设备参数
3 | 门禁 | 12V10A开关电源 | 个 | 1 |  |  | 12V10A
4 | 门禁 | 按钮 | 个 | 1 |  |  | EA2020
5 | 门禁 | 设备箱 | 个 | 1 |  |  | 迈斯专用门禁箱
6 | 门禁 | 磁力锁 | 个 | 1 |  |  | 270K
7 | 门禁 | 电源线 | 米 | 12 |  |  | RVV3*1.5
8 | 门禁 | 网线 | 米 | 12 |  |  | 超六类
9 | 门禁 | 按钮线 | 米 | 56 |  |  | RVV2*0.5
10 | 门禁 | 电锁线 | 米 | 56 |  |  | RVV4*1.0
11 | 门禁 | 控制线 | 米 | 56 |  |  | RVVP6*0.5
12 | 门禁 | 镀锌铁管（含配件） | 米 | 52 |  |  | 25X2.0厚
A |  | 小计
黄埔院区消毒供应中心新增监控报价
位置：黄埔院区消毒供应中心
序号 | 分类 | 设备名称 | 单位 | 数量 | 综合单价 | 合价 | 备注 | 安装位置
1 | 监控 | 400万红外网络半球 摄像机 | 台 | 2 |  |  | 详见设备参数
2 | 监控 | 网线 | 米 | 56 |  |  | 超六类
3 | 监控 | 镀锌铁管（含配件） | 米 | 28 |  |  | 25X2.0厚
A |  | 小计
黄埔院区外围电动车停放位置新增热成像监控报警系统报价
位置：黄埔院区外围电动车停放位置
序号 | 分类 | 设备名称 | 单位 | 数量 | 综合单价 | 合价 | 备注 | 安装位置
1 | 监控 | 双光谱筒型摄像机 | 台 | 5 |  |  | 详见设备参数
2 | 监控 | 8口信息采集终端 | 台 | 3 |  |  | 千兆供电模块H3C-S1210F-PWR
3 | 监控 | 网线 | 米 | 280 |  |  | 超六类
4 | 监控 | 镀锌铁管（含配件） | 米 | 220 |  |  | 25X2.0厚
A |  | 小计
黄埔院区输液中心新增监控、报警系统报价
位置：黄埔院区输液中心
序号 | 分类 | 设备名称 | 单位 | 数量 | 综合单价 | 合价 | 备注 | 安装位置
1 | 监控 | 400万红外网络半球摄像机 | 台 | 8 |  |  | 详见设备参数
2 | 监控 | 网线 | 米 | 436 |  |  | 超六类
3 | 监控 | 16口供电模块 | 台 | 1 |  |  | 详见设备参数
4 | 监控 | 镀锌铁管（含配件） | 米 | 218 |  |  | 25X2.0
5 | 报警 | 紧急按钮 | 个 | 5 |  |  | PB-28
6 | 报警 | 八防区输入地址模块 | 台 | 1 |  |  | 爱弗-IF-9408 | 原模块已接满，需扩展模块
7 | 报警 | 12V10A开关电源 | 个 | 1 |  |  | 12V10A
8 | 报警 | 电源线 | 米 | 28 |  |  | RVV3*1.5
9 | 报警 | 控制线 | 米 | 286 |  |  | RVVP4*0.5
10 | 报警 | 镀锌铁管（含配件） | 米 | 216 |  |  | 25X2.0
A |  | 小计