## 1
中山大学附属肿瘤医院越秀、黄埔院区主要出入口安装反恐防冲撞设施报价方案
序号 | 名称 | 品牌 | 型号 | 技术规格 | 单位 | 数量 | 单价(元) | 小计(元) | 备注 | 图片
中山大学附属肿瘤医院黄埔院区1号门升降柱设备
1 | 升降柱控制盒 |  |  | 【网络版升降柱】 操作简便，可实现常规线控遥控等功能 系统高度集成于喷塑箱体内，整体更加美观协调 应急释放，防止断电情况下柱体不能下降 控制系统和升降单元之间距离无要求 可同步控制多台路障起降 环境适应能力强，能抵抗较强电磁干扰 系统参数 应急方式：后备电源控制电磁阀释放 一般规范 控制方式：手动/遥控 动力电压：线控盒及遥控器工作DC12V，控制箱输入电压AC220V 负载功率：1.2-7.2 kw 湿度：5%~95% 柱体材质：优质冷轧钢板 温度：-20℃~+70℃ 遥控距离：≥30米 外形尺寸：530mm*470mm*222.5mm 防护等级：IP54 | 套 | 1
2 | 升降柱 |  |  | 采用液压驱动方式，易于维护，可靠性高，使用寿命长 采取综合控制，系统运行性能稳定可靠，方便集成到用户系统中 具有开闸、关闸以及停闸的功能，且具有开优先的特点 应急释放，防止断电情况下柱体不能下降 系统参数 驱动方式：液压驱动 应急方式：后备电源控制电磁阀释放 一般规范 柱体壁厚：6mm 升降高度：600mm 升/降时间：3S±0.2 警示方式：LED指示灯/3M反光带 额定功率：350W（施工布线按1200W进行） 湿度：5%~95% 柱体材质：304不锈钢 地基盒材质：Q235（电泳：黑色） 控制方式：控制盒/遥控器 动力电压：AC220V 防护等级：IP68 柱体直径：220±3mm 温度：-40℃~+70℃ 外形尺寸：321*1118mm | 台 | 12 |  |  | 220V供电,柱中心距1-1.2米
3 | 升降柱电机线 |  | RVV3*1.5 mm2 | 升降柱到控制箱的电机线缆 | 米 | 240
4 | LED+电磁阀电缆线 |  | RVV4*0.75mm | 升降柱到控制箱的LED+电磁阀线缆 | 米 | 240
5 | 控制箱动力电源线 |  | RVV3*4.0 mm2 | 控制箱进电线缆 | 米 | 50
6 | 管材 升降柱电缆线、LED电缆线保护管 |  | 32PVC | 每组控制从电井到控制系统、控制系统至门卫室 | 米 | 240
7 | 排水管 |  | 50PVC | 升降柱至排水井、每根升降柱底部，与排水管连接 | 米 | 20
8 | 沥青 |  |  |  | 项 | 1
9 | 全自动防撞柱配套安装项目 |  |  | 含升降柱安装基础（混凝土采用C30以上标准开挖总长-米、宽度1米、深度1.2米的长沟。12套升降柱基础，排水井系统制作，路面恢复，绿化恢复），控制柜安装布线等。 | 项 | 1
10 | 小计1 | [6 empty] | 0
中山大学附属肿瘤医院黄埔院区2号门升降柱设备
1 | 升降柱控制盒 |  |  | 【网络版升降柱】 操作简便，可实现常规线控遥控等功能 系统高度集成于喷塑箱体内，整体更加美观协调 应急释放，防止断电情况下柱体不能下降 控制系统和升降单元之间距离无要求 可同步控制多台路障起降 环境适应能力强，能抵抗较强电磁干扰 系统参数 应急方式：后备电源控制电磁阀释放 一般规范 控制方式：手动/遥控 动力电压：线控盒及遥控器工作DC12V，控制箱输入电压AC220V 负载功率：1.2-7.2 kw 湿度：5%~95% 柱体材质：优质冷轧钢板 温度：-20℃~+70℃ 遥控距离：≥30米 外形尺寸：530mm*470mm*222.5mm 防护等级：IP54 | 套 | 1
2 | 升降柱 |  |  | 采用液压驱动方式，易于维护，可靠性高，使用寿命长 采取综合控制，系统运行性能稳定可靠，方便集成到用户系统中 具有开闸、关闸以及停闸的功能，且具有开优先的特点 应急释放，防止断电情况下柱体不能下降 系统参数 驱动方式：液压驱动 应急方式：后备电源控制电磁阀释放 一般规范 柱体壁厚：6mm 升降高度：600mm 升/降时间：3S±0.2 警示方式：LED指示灯/3M反光带 额定功率：350W（施工布线按1200W进行） 湿度：5%~95% 柱体材质：304不锈钢 地基盒材质：Q235（电泳：黑色） 控制方式：控制盒/遥控器 动力电压：AC220V 防护等级：IP68 柱体直径：220±3mm 温度：-40℃~+70℃ 外形尺寸：321*1118mm | 台 | 10 |  |  | 220V供电,柱中心距1-1.2米
3 | 升降柱电机线 |  | RVV3*1.5 mm2 | 升降柱到控制箱的电机线缆 | 米 | 200
4 | LED+电磁阀电缆线 |  | RVV4*0.75mm | 升降柱到控制箱的LED+电磁阀线缆 | 米 | 200
5 | 控制箱动力电源线 |  | RVV3*4.0 mm2 | 控制箱进电线缆 | 米 | 50
6 | 管材 升降柱电缆线、LED电缆线保护管 |  | 32PVC | 每组控制从电井到控制系统、控制系统至门卫室 | 米 | 60
7 | 排水管 |  | 50PVC | 升降柱至排水井、每根升降柱底部，与排水管连接 | 米 | 20
8 | 沥青 |  |  |  | 项 | 1
9 | 全自动防撞柱配套安装项目 |  |  | 含升降柱安装基础（混凝土采用C30以上标准开挖总长-米、宽度1米、深度1.2米的长沟。10套升降柱基础，排水井系统制作，路面恢复，绿化恢复），控制柜安装布线等。 | 项 | 1
10 | 小计2 | [6 empty] | 0
中山大学附属肿瘤医院黄埔院区6号门升降柱设备
1 | 升降柱控制盒 |  |  | 【网络版升降柱】 操作简便，可实现常规线控遥控等功能 系统高度集成于喷塑箱体内，整体更加美观协调 应急释放，防止断电情况下柱体不能下降 控制系统和升降单元之间距离无要求 可同步控制多台路障起降 环境适应能力强，能抵抗较强电磁干扰 系统参数 应急方式：后备电源控制电磁阀释放 一般规范 控制方式：手动/遥控 动力电压：线控盒及遥控器工作DC12V，控制箱输入电压AC220V 负载功率：1.2-7.2 kw 湿度：5%~95% 柱体材质：优质冷轧钢板 温度：-20℃~+70℃ 遥控距离：≥30米 外形尺寸：530mm*470mm*222.5mm 防护等级：IP54 | 套 | 1
2 | 升降柱 |  |  | 采用液压驱动方式，易于维护，可靠性高，使用寿命长 采取综合控制，系统运行性能稳定可靠，方便集成到用户系统中 具有开闸、关闸以及停闸的功能，且具有开优先的特点 应急释放，防止断电情况下柱体不能下降 系统参数 驱动方式：液压驱动 应急方式：后备电源控制电磁阀释放 一般规范 柱体壁厚：6mm 升降高度：600mm 升/降时间：3S±0.2 警示方式：LED指示灯/3M反光带 额定功率：350W（施工布线按1200W进行） 湿度：5%~95% 柱体材质：304不锈钢 地基盒材质：Q235（电泳：黑色） 控制方式：控制盒/遥控器 动力电压：AC220V 防护等级：IP68 柱体直径：220±3mm 温度：-40℃~+70℃ 外形尺寸：321*1118mm | 台 | 6 |  |  | 220V供电,柱中心距1-1.2米
3 | 升降柱电机线 |  | RVV3*1.5 mm2 | 升降柱到控制箱的电机线缆 | 米 | 120
4 | LED+电磁阀电缆线 |  | RVV4*0.75mm | 升降柱到控制箱的LED+电磁阀线缆 | 米 | 120
5 | 控制箱动力电源线 |  | RVV3*4.0 mm2 | 控制箱进电线缆 | 米 | 50
6 | 管材 升降柱电缆线、LED电缆线保护管 |  | 32PVC | 每组控制从电井到控制系统、控制系统至门卫室 | 米 | 120
7 | 排水管 |  | 50PVC | 升降柱至排水井、每根升降柱底部，与排水管连接 | 米 | 20
8 | 沥青 |  |  |  | 项 | 1
9 | 全自动防撞柱配套安装项目 |  |  | 含升降柱安装基础（混凝土采用C30以上标准开挖总长-米、宽度1米、深度1.2米的长沟。6套升降柱基础，排水井系统制作，路面恢复，绿化恢复），控制柜安装布线等。 | 项 | 1
10 | 石球 |  |  |  | 个 | 1
11 | 小计3 | [6 empty] | 0
先烈南路1号门升降柱设备
1 | 升降柱控制盒 |  |  | 【网络版升降柱】 操作简便，可实现常规线控遥控等功能 系统高度集成于喷塑箱体内，整体更加美观协调 应急释放，防止断电情况下柱体不能下降 控制系统和升降单元之间距离无要求 可同步控制多台路障起降 环境适应能力强，能抵抗较强电磁干扰 系统参数 应急方式：后备电源控制电磁阀释放 一般规范 控制方式：手动/遥控 动力电压：线控盒及遥控器工作DC12V，控制箱输入电压AC220V 负载功率：1.2-7.2 kw 湿度：5%~95% 柱体材质：优质冷轧钢板 温度：-20℃~+70℃ 遥控距离：≥30米 外形尺寸：530mm*470mm*222.5mm 防护等级：IP54 | 套 | 1
2 | 液压一体式全自动升降柱 |  |  | 采用液压驱动方式，易于维护，可靠性高，使用寿命长 采取综合控制，系统运行性能稳定可靠，方便集成到用户系统中 具有开闸、关闸以及停闸的功能，且具有开优先的特点 应急释放，防止断电情况下柱体不能下降 系统参数 驱动方式：液压驱动 应急方式：后备电源控制电磁阀释放 一般规范 柱体壁厚：6mm 升降高度：600mm 升/降时间：3S±0.2 警示方式：LED指示灯/3M反光带 额定功率：350W（施工布线按1200W进行） 湿度：5%~95% 柱体材质：304不锈钢 地基盒材质：Q235（电泳：黑色） 控制方式：控制盒/遥控器 动力电压：AC220V 防护等级：IP68 柱体直径：220±3mm 温度：-40℃~+70℃ 外形尺寸：321*1118mm | 台 | 10 |  |  | 220V供电,柱中心距1-1.2米
3 | 升降柱电机线 |  | RVV3*1.5 mm2 | 升降柱到控制箱的电机线缆 | 米 | 300
4 | LED+电磁阀电缆线 |  | RVV4*0.75mm | 升降柱到控制箱的LED+电磁阀线缆 | 米 | 300
5 | 控制箱动力电源线 |  | RVV3*4.0 mm2 | 控制箱进电线缆 | 米 | 50
6 | 管材 升降柱电缆线、LED电缆线保护管 |  | 32PVC | 每组控制从电井到控制系统、控制系统至门卫室 | 米 | 300
7 | 排水管 |  | 50PVC | 升降柱至排水井、每根升降柱底部，与排水管连接 | 米 | 20
8 | 全自动防撞柱配套安装项目 |  |  | 含升降柱安装基础（混凝土采用C30以上标准开挖总长-米、宽度1米、深度1.2米的长沟。10套升降柱基础，排水井系统制作，路面恢复，绿化恢复），控制柜安装布线等。 | 项 | 1
9 | 小计4 | [6 empty] | 0
东风东路2号门升降柱设备
1 | 升降柱控制盒 |  |  | 【网络版升降柱】 操作简便，可实现常规线控遥控等功能 系统高度集成于喷塑箱体内，整体更加美观协调 应急释放，防止断电情况下柱体不能下降 控制系统和升降单元之间距离无要求 可同步控制多台路障起降 环境适应能力强，能抵抗较强电磁干扰 系统参数 应急方式：后备电源控制电磁阀释放 一般规范 控制方式：手动/遥控 动力电压：线控盒及遥控器工作DC12V，控制箱输入电压AC220V 负载功率：1.2-7.2 kw 湿度：5%~95% 柱体材质：优质冷轧钢板 温度：-20℃~+70℃ 遥控距离：≥30米 外形尺寸：530mm*470mm*222.5mm 防护等级：IP54 | 套 | 1 |  |  | 1个控制箱自带1个线控盒，2个遥控器
2 | 液压一体式全自动升降柱 |  |  | 采用液压驱动方式，易于维护，可靠性高，使用寿命长 采取综合控制，系统运行性能稳定可靠，方便集成到用户系统中 具有开闸、关闸以及停闸的功能，且具有开优先的特点 应急释放，防止断电情况下柱体不能下降 系统参数 驱动方式：液压驱动 应急方式：后备电源控制电磁阀释放 一般规范 柱体壁厚：6mm 升降高度：600mm 升/降时间：3S±0.2 警示方式：LED指示灯/3M反光带 额定功率：350W（施工布线按1200W进行） 湿度：5%~95% 柱体材质：304不锈钢 地基盒材质：Q235（电泳：黑色） 控制方式：控制盒/遥控器 动力电压：AC220V 防护等级：IP68 柱体直径：220±3mm 温度：-40℃~+70℃ 外形尺寸：321*1118mm | 台 | 8 |  |  | 220V供电,柱中心距1-1.2米
3 | 升降柱电机线 |  | RVV3*1.5 mm2 | 升降柱到控制箱的电机线缆 | 米 | 150
4 | LED+电磁阀电缆线 |  | RVV4*0.75mm | 升降柱到控制箱的LED+电磁阀线缆 | 米 | 150
5 | 控制箱动力电源线 |  | RVV3*4.0 mm2 | 控制箱进电线缆 | 米 | 50
6 | 管材 升降柱电缆线、LED电缆线保护管 |  | 32PVC | 每组控制从电井到控制系统、控制系统至门卫室 | 米 | 150
7 | 排水管 |  | 50PVC | 升降柱至排水井、每根升降柱底部，与排水管连接 | 米 | 20
8 | 全自动防撞柱配套安装项目 |  |  | 含升降柱安装基础（混凝土采用C30以上标准开挖总长-米、宽度1米、深度1.2米的长沟。8套升降柱基础，排水井系统制作，路面恢复，绿化恢复），控制柜安装布线等。 | 项 | 1
9 | 小计5 | [6 empty] | 0
| 总计 | 小计1+小计2+小计3+小计4+小计5 | [5 empty] | 0