## 肿瘤医院
中山大学附属肿瘤医院防爆柜采购项目市场调研报价清单
公司名称： | [5 empty] | 质保时长： |  | 货期：
联系人、电话: | [5 empty] | 邮箱： |  | 报价日期：
盖章：
请在单价报价填写数字，其余自动生成。以下报价含税、运输安装、质保等所有费用。
序号 | 名称 | 规格 (Wmm*Dmm*Hmm) | 单位 | 预估采购数量 | 单价报价(元) | 报价金额(元) | 材质说明及技术标准 | 计算方式 | 参考图片 | 生产厂家/品牌
1 | 防爆柜 | W1090×D460×H1650 | 个 | 1 | 0 | 0 | 1. 厚度大于等于1.0mm的优质钢板经过点焊接，使用寿命更长，防爆性更好； 2. 两层钢板之间相隔有38mm的防火隔热空气绝缘层，防火隔热防盗防爆； 3. 独特设计的三点联动式门锁，轻松自如启闭180度的门板，专利的内嵌式的门锁，经过防静电火花测试，安全可靠。可以实现危化品的双人双锁管理； 4. 柜内底部设有5厘米高的防漏液槽使意外流出的液体不外溢； 5. 柜体两侧装设有防闭火装置含消焰阻火器的双透气孔（阻火器必须符合最新FM6050标准测试,提供最新检测报告），方便空气排散，防止有害气体聚集，也可以选择由此连接抽风排风系统； 6. 独特的防溢漏式镀锌钢搁板可以将溢出物引导至后侧和底部，流入盛漏槽中，层板可在每6厘米层挡上下之间自由调节，方便储存高矮大小不一的化学试剂，每层承重100kg以上； 7. 柜子内外都喷涂有环氧树脂烤漆，防腐蚀能力更强，更适合诸如实验室，车间等恶劣环境下使用； 8. 严格按照OSHA规范，柜身设有静电接地传导端口，方便连接静电接地导线，防止静电聚集产生火花危险； 9. 柜体底部带不锈钢可调地脚，地面不平时可以调平柜体； 10.柜体带固定在墙壁的结构和配件并安装固定于墙壁，防止倾倒； | 按个计算
[5 empty] | 合计 | 0