## 肿瘤医院
中山大学附属肿瘤医院资产采购报价清单
公司名称： | [5 empty] | 质保时长： |  | 工期：
联系人、电话、邮箱: | [5 empty] | 报价日期：
盖章：
注：请在下表填写单价，价格会自动计算。该报价需含设计费、安装费、运输费、售后服务费及税费等。
序号 | 名称 | 规格 (Wmm*Dmm*Hmm) | 单位 | 数量 | 单价报价(元) | 报价金额(元) | 材质说明及技术标准 | 计算方式 | 参考图片
1 | 电动12层密集架 | 2400*600*2600*34列 | m³ | 127.296 | 0 | 0 | 1、架体要求 （1）密集架主要由导轨、底盘、传动机构和架体（包括立柱、挂板、搁板、顶板、门板及侧护板）等零（部）件组合而成。 （2）架顶应设防尘装置，列与列之间应装有20mm厚特种抗老化橡塑磁性密封条，门面列和中间移动列分别装有锁具和制动装置，每组密集架闭合后可用总锁锁住，形成一个封闭的整体，各列移开后可单独制动，确保人员安全，底部应设防鼠、防倾倒装置。 （3）搁板、挂板可沿立柱自由调整高度。 2、传动机构要求 （1）传动机构、机械式自脱超越离合摇手体、多级速比1：6精制链轮等零（部）件组成。在负载情况下保持轻便、灵活、平稳，不得有失灵现象。 （2）摇把：摇把整体为7字型，手柄可折叠，摇动轻便，手柄摇动时能自动挂挡，密集架处于动或不动状态时，摇柄自行停于垂直位置。 （3）传动部件要求： ①传动轴：材料使用Φ20，45#冷拉实心圆钢，加工精度为3.2，经热处理调质，HB220-290。 ②三合一轴承轮：集注铁滚轮，轴承，链轮于一体。不得用螺丝，电焊，铆钉等工艺连接。铁滚轮：采用高强度注铁滚轮，数控精加工成型，滚轮直径≧120mm。双边槽高度≧5mm,前后设计6根加强筋轮毂.与轨道接触面宽≧22mm。链轮：采用链轮为22齿45#钢，经锻压精密加工成型。轴承：采用E级双边调心轴承。三合一轴承轮具有高强度，不变形，抗氧化，承载能力大，摩擦阻力小，安装简单，易维护，结构紧凑等特点。（经载重实测手摇力度减轻30%） ③连接管：采用优质钢管，表面防腐处理。 ④链条：采用Φ8.5，节距12.7摩托车滚子链条。 ⑤紧固件为45#、Q235－A钢标准化零件。 3、底盘3.0mm厚优质热轧钢板采用分段焊接后整体组装式，连接牢固、运输、安装方便，底梁各段连接采用螺栓紧固，纵梁上按节距冲有矩形槽，底梁节与节之间中隔板三折弯成型两头冲有矩形槽，正面折弯宽98mm±2mm，在插立柱位置与纵梁连接，使底梁架体不扭曲、错位和变形。以供立柱插入后用螺栓紧固。滚轮横梁采用四折成形，确保在外力作用下无任何变形情况发生。底梁下部应装有防倒支架以防架体倾倒。底梁两端封头横梁与纵梁牢固焊接，在直角处上平面均焊上三角形加强板。 4、轨道导轨采用20*20mm实心方钢，实心方钢置于3mm厚钢板上，轨道镀锌，轨道板折弯成形与轨芯塞焊而成，分段连接，预埋安装与地面齐平。 5、立柱采用 1.5mm 厚优质冷轧钢板，六压筋一次成型， 正面 50mm 压 2 根圆筋,双筋冲压仿生花纹图案， 侧面 39mm 各压 2 根圆筋，立柱两面冲压可上、 下调节的挂孔，孔距为 53mm。成型立柱采用上、 中、下三根连接横梁焊成整体，达到结构坚固 合理、美观大方不变形。立柱下端直接插入底 盘固定矩形孔内，通过螺栓紧固，立柱上端与 顶板通过螺栓紧固，使立柱顶部形成整体，增 强架体的整体刚性。 6、搁板：采用 1.0mm 厚优质冷轧钢板，九面八折弯一次 成形，厚度为≧25mm，正面压制两组圆筋，每 组压筋数 3 条。侧面压制一组圆筋，每组压筋 数 2 条。压筋工艺确保搁板不变形，外形美观， 结构新颖，刚性足，承重能力强，每层承重 80KG。 满负载 24 小时后挠曲度≤2mm，卸载后自动恢复。 7、挂板：采用 1.0mm 厚优质冷轧钢板冲压一次成型。挂 板采用单边双挂钩，中间采用腰形拉伸翻边模 成型，并上下各压制一条 126*7mm 加强筋。下 端有四个搁板定位槽，使搁板嵌置于定位槽上。 8、挡棒：采用 1.0mm 优质冷轧钢板，两头冲凹槽且带有 防滑扣，模具冲压成型，折弯尺寸 16*14mm，C 型状，增强其强度且能阻挡档案滑向另一侧， 沿立柱垂直方向可以自由调整高度。 9、顶板采用1.0mm厚优质冷轧钢板，经双面六折弯，使 用螺栓紧固于立柱上端，四角对焊，使其成框 架结构。 10、侧板：采用 1.0mm厚优质冷轧钢板，前侧板采用上、 中、下三段式组合，增大立面强度及冲击力， 人性化设计，整体美观、结构合理、设计新颖。 11、门板采用1.0mm厚优质冷轧钢板，门板正面四角采用数控转塔冲压仿生花纹图形。右门上装有密集架专用豪华锁。组装后缝隙均匀，锁定紧密，开启灵活。 12、防尘板：采用0.8mm厚优质冷轧钢板，具有耐高温、耐腐蚀、防尘、防静电等特性。 13、防鼠板：采用0.8mm厚优质冷轧钢板，板体光滑表面经过防腐处理，坚硬、美观。 14、外观质量要求 （1）密集架架体外观应精美、线条流畅、操作应轻便灵活、运行平稳，并应是组合装配，便于搬迁和拆卸。各零件、组合件表面应光滑平整，不得有尖角、凸起。 （2）颜色按用户要求，表面经静电喷粉，高温塑化处理，色泽应一致，喷涂无死角，漆面应均匀光滑、无划痕。 15、控制系统 1.手/电动软性切换。 2.每列密集架顶板上设置有控制模块，控制每列架体单动、联动的打开、关闭等功能。 3.固定列（第一列）侧板上设置有≥15寸嵌入式安卓系统工控机，内置RJ45口*1、USB口*3、232串口*2、WIFI模块、喇叭，配置不低于安卓系统7.1，运行内存不低于2G，存储内存不低于16G，使用RK3288主控板，分辨率不低于1024*768；固定列触摸屏幕上可控制全部移动列左右移动和停止。 4.移动列侧板设置有控制按键和列号显示屏，侧板后左右立柱上装有光电到位开关，末列装有限位传感器。 5.控制系统所有按键、指示灯均采用24V低压直流供电。 16、动力系统 1.采用220V/90-120W交流精工电机驱动。 2.密集架列与列之间顶部，采用桥式剪刀型线槽连接，所有电线、电缆隐藏式安装。 3.供电电源装有漏电防触电开关。 | 按体积计算
2 | 档案专用梯 | 530*690*1100 | 台 | 1 | 0 | 0 | 1、框架采用优质直径25*1.2mm厚圆管一体弯曲成型，踏板采用优质1.2mm厚冷轧钢板折弯成型，标准三步规格，可折叠存放；颜色：黄色。 | 按个计算
合计人民币(大写) |  | 0 |  |  |  | 0

## Sheet2
序号 | 名称 | 规格 (Wmm*Dmm*Hmm) | 单位 | 数量 | 联系人 | 联系电话 | 报价金额(元) | 材质说明及技术标准
1 | 货架主架 | 1900*600*2000*4块层板 | 个 | 3 | 2楼消毒供应中心柏护长 | 18922198869 | 56766596607 | 1.材质：优质冷轧钢 2.参数要求：立柱（55mm*45mm）*（±5mm）*T1.5mm，托臂T1.5mm，前板T1.5mm，层板T0.8mm。货架两侧配活动侧封板。 3.工艺：冲压成型、焊接，表面经过脱脂磷化处理后静电粉末喷涂，耐腐蚀。 4.承重：货架整体承重不低于400KG。长度≥1800mm，每层层板承重≥100KG，长度＜1800mm，每层层板承重≥150KG 5.其他要求：每块层板用板压制而成，加强筋2条，除顶层、底层固定外，其他层板可根据需要调节间距。
2 | 货架主架 | 1800*600*2000*4块层板 | 个 | 12 |  |  | 0
3 | 货架主架 | 1800*590*2000*4块层板 | 个 | 1 |  |  | 0
4 | 货架主架 | 1600*600*2000*4块层板 | 个 | 3 |  |  | 0
2 | 货架主架 | 1800*600*2000*4块层板 | 个 | 3 | 6楼物管科廖老师 | 18011735810 | 54035207430
2 | 货架主架 | 1800*600*2000*4块层板 | 个 | 3 | 3楼内镜科刘老师 | 18922708769 | 56768126307