## 病床及配套设施报价清单
2025年病床及配套设施定点采购项目市场调研报价清单
报价公司： |  |  |  | 报价日期： |  |  | 生产周期：
联系人、电话： |  |  |  | 邮箱： |  |  | 质保时长：
盖章：
注： 1. 本项目为一年内不定期进行同类需求采购的零星定点项目，需充分考虑多次送货和了解用户需求、提交结算资料等工作的人力成本。 2. 下表是我院常用资产的参考规格、材质参数，如贵司所供产品有所不同，请重新填写；并填写产品型号、品牌、生产厂家、响应款式图片；单价输入后，价格会自动计算。 3. 该报价需含人工费、设计费、安装费、运输费、税费等。
序号 | 产品名称 | 规格(请按贵司响应的规格更改本列内容) | 材质参数(请按贵司响应的参数更改本列内容) | 产品型号 | 品牌、生产厂家 | 计量单位 | 参考款式(请按贵司响应的款式更改本列内容) | 需求数量 | 单价报价（元） | 合计（元） | 备注
1 | 手动三摇病床（常规） | 长度（整床）：2150mm（±50mm） 宽度（整床）：980mm（±20mm） 高度（不含床垫）：470-750mm（±50mm） 护栏长度：1400-1500mm | 1.双层稳固结构：床体+整体底座，稳固扎实；床框、底座均加厚用材，床框截面钢材厚度1.5mm，床体静态最大载重400kg。 2.床板：采用1.2mm冷轧钢板，整体模压成型，带模压凹槽和透气孔， 3.背部床板采用双支撑卸力结构,支撑轴采用无缝钢管 4.流线型床头尾板采用全新纯正ABS工程材料注塑成型，易清洁；内置钢管加固结构；暗藏锁定开关，拆卸方便可用于CPR急救，床尾板配病历卡插槽。 5.护栏：折叠式设计，有防夹手装置；易清洁 6.摇手:采用纯正ABS工程塑料含件注塑成型 7.螺杆：采用双向到位无极限保护螺管系统。 8. 轮子：中控双面万向静音脚轮，防缠绕，脚轮直径5寸，脚轮支架采用航空铝材一次压铸成型，质地坚韧且轻盈；中央刹车脚踏一个，一脚制动，四轮刹车，双边抓地；轮面采用 TPR耐磨材料，静音耐磨；内置全封闭自润滑轴承，防水、防异物卷入，能经水洗和高温消毒，永不生锈。 9. 床体四周按需配4-6个输液架插座，由金属材质冲压成型，床体两侧按需配4-8个可移动引流袋挂钩，设置一个床垫防滑筋，防止床垫在床板升降时前后、左右滑动. 床下带有挂接式杂物筐，整体采用塑钢材质，可随意移动。 10. 金属表面处理共33道工序，双重涂层防锈处理技术：环氧树脂保护膜＋静电粉末喷涂。除经过去油、除锈、磷化等工艺外，还通过电泳技术在金属管材内壁及表面均匀电泳上一层环氧树脂保护膜（日本立邦优质底漆），再进行静电粉末喷涂，真正达到内外防锈，能延长病床的使用寿命。 |  |  | 张 |  | 90 | 0 | 0
2 | 手动三摇病床（定制） | 长度（整床）：2150mm（±50mm） 宽度（整床）：900mm（±20mm） 高度（不含床垫）：470-750mm（±50mm） 护栏长度：1400-1500mm |  |  |  | 张 |  | 10 | 0 | 0
3 | 儿科手动病床（常规） | 长度（整床）：1985（±10mm） 宽度（整床）：980mm（±20mm) 高度（不含床垫）：540mm（±20mm) 床面尺寸：1700×850mm（±10mm） 护栏距离床面高度：395mm（±10mm）； |  |  |  | 张 |  | 2 | 0 | 0
4 | 手动双摇病床（常规） | 长度（整床）：2150mm（±50mm) 宽度（整床）：980mm（±20mm) 高度（不含床垫）：480mm（±20mm) 护栏长度：1400-1500mm |  |  |  | 张 |  | 5 | 0 | 0
5 | 手动双摇病床（定制） | 长度（整床）：2150mm（±50mm) 宽度（整床）：900mm（±10mm) 高度（不含床垫）：480mm（±20mm) 护栏长度：1400-1500mm |  |  |  | 张 |  | 5 | 0 | 0
6 | 床垫 | 长宽与上述病床匹配，按需采购 厚度≥80mm | 1.规格：80 mm厚，长宽根据病床大小匹配； 2.面料：防水耐磨布； 3.内褥：60mm厚28°高密度海绵+20mm环保棕，使用舒适，久用弹力依旧； 4.床垫套易清洁，可拆洗； 5.能耐受高温105度消毒 |  |  | 张 |  | 120 | 0 | 0
7 | 餐板 | 尺寸与上述病床配套，按需采购，宽度≥300mm | 1.规格：880-1050×320×27mm； 2.材料：采用全新ABS工程塑料注塑成型面板，铝合金伸缩杆； 3.伸展摆放于护栏，可自由调节位置； 4.收缩悬挂于床头尾板，方便收藏，不占空间； 5.ABS面板硬度高，易清洁，可用水冲洗 |  |  | 个 |  | 120 | 0 | 0
8 | 输液架 | Φ19×1.0mm×870mm-1600mm | 1.规格：Φ19×1.0mm×870mm-1600mm； 2.304不锈钢内外套管； 3.可伸缩双段式结构，操作灵活，美观大方； 4.四爪式设计，高强度铝合金挂钩，同时悬挂多瓶，方便多瓶输液。 |  |  | 个 |  | 100 | 0 | 0
9 | 床头柜 | 480×480×820mm | 1.规格：480×480×780mm （L×W×H）； 2.整体ABS注塑成型，防潮防水，可冲洗，不生锈。 3.功能：具备: 隐藏式毛巾架、隐藏式杂物挂钩、餐桌板（托物板）、抽屉、储物柜应有尽有； 4.储物柜内中间隔板可调节高度； 5.弧线型柜门设计，美观大方； 6.配约2寸带刹尼龙丝扣轮，移动方便； |  |  | 个 |  | 50 | 0 | 0
[9 empty] | 总计 | 0