## 实验室家具 (2)
实验室家具询价单
报价公司： |  |  |  |  | 报价日期：
联系人、电话： |  |  |  |  | 质保时长：
盖章：
报价说明：请在下列标绿色的空格填写单项报价，其余价格自动生成，不可改动。原则上同一工艺同一规格的材质单价需一致，如不一致，就低不就高。该报价需含设计费、安装费、运输费及税费等。
临床试验病区
序号 | 产品名称 | 型号 | 单位 | 数量 | 单价 | 总额 | 材质说明 | 备注 | 参考图片 | 投标图片/备注
1 | 边台 | 2200*800*850 | 台 | 1 | 0 | 0 | 全钢结构，H型钢架吊钢柜
配置说明 | 台面 | 2200*800 | ㎡ | 1.76 |  | 0 | 台面采用12.7mm或13mm实验室专用实芯理化板，耐腐蚀，周边加厚至25.4mm或26mm。 | 按台面面积计算。
| 柜体 | （2200-560）*800*850 | m³ | 1.496 |  | 0 | 柜体采用≥1.0mm一级冷轧钢板，表面经酸洗、磷化防锈及静电处理，并喷涂≥75μm厚环氧树脂粉末；含带抽屉柜体、五金配件（DTC三节式静音滑轨；DTC全开105度铰链；铝合金一字型暗拉手；高强度可调地脚） | 满柜按边台体积计算，如留空则扣减留空部分体积。最终按使用科室决定满柜或留空位置。
| 框架（含主立柱） |  | m | 13.2 |  | 0 | 回型钢架结构，框架采用60*40*1.5mm厚度无缝钢管型材加工成型，表面环氧树脂静电粉末喷涂处理。 | 按实际延长米计算。
| 封板 | 560*660 620*660*2 | ㎡ | 1.188 |  | 0 | 采用≥1.0mm一级冷轧钢板，表面经酸洗、磷化防锈及静电处理，并喷涂≥75μm厚环氧树脂粉末； | 按封板面积计算。
2 | 单口鹅颈水龙头 | 实验室专用单口水龙头 | 套 | 2 |  | 0 | 实验室专用水嘴，含水管配件。 | 按每套为单位计算
3 | PP大水槽 | 570×470×335mm | 套 | 1 |  | 0 | 实验室专用，采用PP材料制作，带排水管 | 按每套为单位计算
骨髓形态科
1 | 边台 | 1500*700*850 | 台 | 2 | 0 | 0 | 全钢结构，H型钢架吊钢柜
配置说明 | 台面 | 1500*700 | ㎡ | 1.05 |  | 0 | 台面采用12.7mm或13mm实验室专用实芯理化板，耐腐蚀，周边加厚至25.4mm或26mm。 | 按台面面积计算。
| 柜体 | （1500-610）*700*850 | m³ | 0.52955 |  | 0 | 柜体采用≥1.0mm一级冷轧钢板，表面经酸洗、磷化防锈及静电处理，并喷涂≥75μm厚环氧树脂粉末；含带抽屉柜体、五金配件（DTC三节式静音滑轨；DTC全开105度铰链；铝合金一字型暗拉手；高强度可调地脚） | 满柜按边台体积计算，如留空则扣减留空部分体积。最终按使用科室决定满柜或留空位置。
| 框架（含主立柱） |  | m | 10.7 |  | 0 | 回型钢架结构，框架采用60*40*1.5mm厚度无缝钢管型材加工成型，表面环氧树脂静电粉末喷涂处理。 | 按实际延长米计算。
| 封板 | 610*660 520*660*2 | ㎡ | 1.089 |  | 0 | 采用≥1.0mm一级冷轧钢板，表面经酸洗、磷化防锈及静电处理，并喷涂≥75μm厚环氧树脂粉末； | 按封板面积计算。
2 | 组合试剂架 | 1500*300*800 | 台 | 2 | 0 | 0 | 全钢结构，配置灯带，
| 试剂架（含侧板、背板、顶板） | 1500*800 | ㎡ | 1.2 |  | 0 | 采用≥1.0mm一级冷轧钢板，环氧树脂粉末喷涂处理。 | 每个架子按正立面面积长*高计算
| 层板 | 1500*300*1 | ㎡ | 0.45 |  | 0 | 采用≥1.0mm一级冷轧钢板，环氧树脂粉末喷涂处理。 | 按层板面积计算
| 照明灯+灯罩 | 含开关 | 套 | 1 |  | 0 | 实验室专用， 含开关 | 按实际数量以每套为单位综合考虑，含电线布线
3 | 边台 | 2650*750*850 | 台 | 1 | 0 | 0 | 全钢结构，H型钢架吊钢柜
配置说明 | 台面 | 2650*750 | ㎡ | 1.9875 |  | 0 | 台面采用12.7mm或13mm实验室专用实芯理化板，耐腐蚀，周边加厚至25.4mm或26mm。 | 按台面面积计算。
| 柜体 | （2650-635*2）*750*850 | m³ | 0.87975 |  | 0 | 柜体采用≥1.0mm一级冷轧钢板，表面经酸洗、磷化防锈及静电处理，并喷涂≥75μm厚环氧树脂粉末；含带抽屉柜体、五金配件（DTC三节式静音滑轨；DTC全开105度铰链；铝合金一字型暗拉手；高强度可调地脚） | 满柜按边台体积计算，如留空则扣减留空部分体积。最终按使用科室决定满柜或留空位置。
| 框架（含主立柱） |  | m | 17.55 |  | 0 | 回型钢架结构，框架采用60*40*1.5mm厚度无缝钢管型材加工成型，表面环氧树脂静电粉末喷涂处理。 | 按实际延长米计算。
| 钢制键盘架 |  | 个 | 1 |  | 0 | 采用≥1.0mm一级冷轧钢板，环氧树脂粉末喷涂处理。 | 按个计算
| 封板 | 635*660*2 570*660*3 | ㎡ | 1.9668 |  | 0 | 采用≥1.0mm一级冷轧钢板，表面经酸洗、磷化防锈及静电处理，并喷涂≥75μm厚环氧树脂粉末； | 按封板面积计算。
4 | 组合试剂架 | 1300*300*800 | 台 | 1 | 0 | 0 | 全钢结构，配置灯带，
配置说明 | 试剂架（含侧板、背板、顶板） | 1300*800 | m³ | 1.04 |  | 0 | 采用≥1.0mm一级冷轧钢板，环氧树脂粉末喷涂处理。 | 每个架子按正立面面积长*高计算
| 层板 | 1300*300*1 | ㎡ | 0.78 |  | 0 | 采用≥1.0mm一级冷轧钢板，环氧树脂粉末喷涂处理。 | 按层板面积计算
| 照明灯+灯罩 | 含开关 | 套 | 1 |  | 0 | 实验室专用， 含开关 | 按实际数量以每套为单位综合考虑，含电线布线
5 | 边台 | 4800*750*850 | 台 | 1 | 0 | 0 | 全钢结构，H型钢架吊钢柜
配置说明 | 台面 | 4800*750 | ㎡ | 3.42 |  | 0 | 台面采用12.7mm或13mm实验室专用实芯理化板，耐腐蚀，周边加厚至25.4mm或26mm。 | 按台面面积计算。
| 柜体 | 4800*750*850 | m³ | 3.06 |  | 0 | 柜体采用≥1.0mm一级冷轧钢板，表面经酸洗、磷化防锈及静电处理，并喷涂≥75μm厚环氧树脂粉末；含带抽屉柜体、五金配件（DTC三节式静音滑轨；DTC全开105度铰链；铝合金一字型暗拉手；高强度可调地脚） | 满柜按边台体积计算，如留空则扣减留空部分体积。最终按使用科室决定满柜或留空位置。
| 框架（含主立柱） |  | m | 27.2 |  | 0 | 回型钢架结构，框架采用60*40*1.5mm厚度无缝钢管型材加工成型，表面环氧树脂静电粉末喷涂处理。 | 按实际延长米计算。
| 封板 | 570*660*2 | ㎡ | 0.7524 |  | 0 | 采用≥1.0mm一级冷轧钢板，表面经酸洗、磷化防锈及静电处理，并喷涂≥75μm厚环氧树脂粉末； | 按封板面积计算。
6 | 组合试剂架 | 900*300*800 | 台 | 1 | 0 | 0 | 全钢结构，配置灯带，
配置说明 | 试剂架（含侧板、背板、顶板） | 900*800 | m³ | 0.72 |  | 0 | 采用≥1.0mm一级冷轧钢板，环氧树脂粉末喷涂处理。 | 每个架子按正立面面积长*高计算
| 层板 | 900*300*1 | ㎡ | 0.54 |  | 0 | 采用≥1.0mm一级冷轧钢板，环氧树脂粉末喷涂处理。 | 按层板面积计算
| 照明灯+灯罩 | 含开关 | 套 | 1 |  | 0 | 实验室专用， 含开关 | 按实际数量以每套为单位综合考虑，含电线布线
7 | 组合试剂架 | 890*300*800 | 台 | 1 | 0 | 0 | 全钢结构，配置灯带，
配置说明 | 试剂架（含侧板、背板、顶板） | 890*800 | m³ | 0.712 |  | 0 | 采用≥1.0mm一级冷轧钢板，环氧树脂粉末喷涂处理。 | 每个架子按正立面面积长*高计算
| 层板 | 890*300*1 | ㎡ | 0.267 |  | 0 | 采用≥1.0mm一级冷轧钢板，环氧树脂粉末喷涂处理。 | 按层板面积计算
| 照明灯+灯罩 | 含开关 | 套 | 1 |  | 0 | 实验室专用， 含开关 | 按实际数量以每套为单位综合考虑，含电线布线
8 | 组合试剂架 | 1000*300*800 | 台 | 1 | 0 | 0 | 全钢结构，配置灯带，
配置说明 | 试剂架（含侧板、背板、顶板） | 1000*800 | m³ | 0.8 |  | 0 | 采用≥1.0mm一级冷轧钢板，环氧树脂粉末喷涂处理。 | 每个架子按正立面面积长*高计算
| 层板 | 1000*300*1 | ㎡ | 0.3 |  | 0 | 采用≥1.0mm一级冷轧钢板，环氧树脂粉末喷涂处理。 | 按层板面积计算
| 照明灯+灯罩 | 含开关 | 套 | 1 |  | 0 | 实验室专用， 含开关 | 按实际数量以每套为单位综合考虑，含电线布线
9 | 组合试剂架 | 1000*300*800 | 台 | 2 | 0 | 0 | 全钢结构，配置灯带，
配置说明 | 试剂架（含侧板、背板、顶板） | 1000*800 | m³ | 0.8 |  | 0 | 采用≥1.0mm一级冷轧钢板，环氧树脂粉末喷涂处理。 | 每个架子按正立面面积长*高计算
| 照明灯+灯罩 | 含开关 | 套 | 1 |  | 0 | 实验室专用， 含开关 | 按实际数量以每套为单位综合考虑，含电线布线
10 | 三口鹅颈水龙头 | 实验室专用三联水嘴，中间鹅颈出水口可360°活动，含水管配件 | 套 | 1 |  | 0 | 实验室专用三联水嘴，含水管配件。 | 按每套为单位计算
11 | PP水槽 | 475*395*300mm | 套 | 1 |  | 0 | 实验室专用，采用PP材料制作，带排水管 | 按每套为单位计算
其他
1 | 电气配件 |  | 套 | 8 |  | 0 | 实验室专用二三插座 | 按实际数量以每套为单位综合考虑，含电线布线
检验科
实验室
1 | 实验台 | 2100*750*850 | 台 | 1 | 0 | 0 | 全钢结构，H型钢架吊钢柜
配置说明 | 台面 | 2100*800 | ㎡ | 1.575 |  | 0 | 台面采用12.7mm或13mm实验室专用实芯理化板，耐腐蚀，周边加厚至25.4mm或26mm。 | 按台面面积计算。
| 柜体 | （2100-675）*750*850 | m³ | 0.90844 |  | 0 | 柜体采用≥1.0mm一级冷轧钢板，表面经酸洗、磷化防锈及静电处理，并喷涂≥75μm厚环氧树脂粉末；含带抽屉柜体、五金配件（DTC三节式静音滑轨；DTC全开105度铰链；铝合金一字型暗拉手；高强度可调地脚） | 满柜按边台体积计算，如留空则扣减留空部分体积。最终按使用科室决定满柜或留空位置。
| 框架（含主立柱） |  | m | 15.9 |  | 0 | 回型钢架结构，框架采用60*40*1.5mm厚度无缝钢管型材加工成型，表面环氧树脂静电粉末喷涂处理。 | 按实际延长米计算。
| 封板 | 675*660 570*660 | ㎡ | 0.8217 |  | 0 | 采用≥1.0mm一级冷轧钢板，表面经酸洗、磷化防锈及静电处理，并喷涂≥75μm厚环氧树脂粉末； | 按封板面积计算。
2 | 角柜 | 1000*1000*850 | 台 | 1 | 0 | 0 | 全钢结构，H型钢架吊钢柜
配置说明 | 台面 | 1000*1000 | ㎡ | 1 |  | 0 | 台面采用12.7mm或13mm实验室专用实芯理化板，耐腐蚀，周边加厚至25.4mm或26mm。 | 按台面面积计算。
| 柜体 | 1000*1000*850 | m³ | 0.85 |  | 0 | 柜体采用≥1.0mm一级冷轧钢板，表面经酸洗、磷化防锈及静电处理，并喷涂≥75μm厚环氧树脂粉末；含带抽屉柜体、五金配件（DTC三节式静音滑轨；DTC全开105度铰链；铝合金一字型暗拉手；高强度可调地脚） | 满柜按边台体积计算，如留空则扣减留空部分体积。最终按使用科室决定满柜或留空位置。
| 框架（含主立柱） |  | m | 11.65 |  | 0 | 回型钢架结构，框架采用60*40*1.5mm厚度无缝钢管型材加工成型，表面环氧树脂静电粉末喷涂处理。 | 按实际延长米计算。
| 封板 | 820*660*2 | ㎡ | 1.0824 |  | 0 | 采用≥1.0mm一级冷轧钢板，表面经酸洗、磷化防锈及静电处理，并喷涂≥75μm厚环氧树脂粉末； | 按封板面积计算。
3 | 边台 | 1300*750*850 | 台 | 1 | 0 | 0 | 全钢结构，H型钢架吊钢柜
配置说明 | 台面 | 1300*750 | ㎡ | 0.975 |  | 0 | 台面采用12.7mm或13mm实验室专用实芯理化板，耐腐蚀，周边加厚至25.4mm或26mm。 | 按台面面积计算。
| 门板 | 1300*750 | ㎡ | 0.975 |  | 0 | 采用≥1.0mm一级冷轧钢板，表面经酸洗、磷化防锈及静电处理，并喷涂≥75μm厚环氧树脂粉末； | 按门板面积计算。
| 框架（含主立柱） |  | m | 13.5 |  | 0 | 回型钢架结构，框架采用60*40*1.5mm厚度无缝钢管型材加工成型，表面环氧树脂静电粉末喷涂处理。 | 按实际延长米计算。
| 封板 | 570*660 | ㎡ | 0.3762 |  | 0 | 采用≥1.0mm一级冷轧钢板，表面经酸洗、磷化防锈及静电处理，并喷涂≥75μm厚环氧树脂粉末； | 按封板面积计算。
4 | 三口鹅颈水龙头 | 实验室专用三联水嘴，中间鹅颈出水口可360°活动，含水管配件 | 套 | 1 |  | 0 | 实验室专用三联水嘴，含水管配件。 | 按每套为单位计算
5 | PP水槽 | 475*395*300mm | 套 | 1 |  | 0 | 实验室专用，采用PP材料制作，带排水管 | 按每套为单位计算
6 | 边台 | 2000*750*850 | 台 | 1 | 0 | 0 | 全钢结构，H型钢架吊钢柜
配置说明 | 台面 | 2000*750 | ㎡ | 1.5 |  | 0 | 台面采用12.7mm或13mm实验室专用实芯理化板，耐腐蚀，周边加厚至25.4mm或26mm。 | 按台面面积计算。
| 柜体 | （2000-525）*750*850 | m³ | 0.94031 |  | 0 | 柜体采用≥1.0mm一级冷轧钢板，表面经酸洗、磷化防锈及静电处理，并喷涂≥75μm厚环氧树脂粉末；含带抽屉柜体、五金配件（DTC三节式静音滑轨；DTC全开105度铰链；铝合金一字型暗拉手；高强度可调地脚） | 满柜按边台体积计算，如留空则扣减留空部分体积。最终按使用科室决定满柜或留空位置。
| 框架（含主立柱） |  | m | 12.4 |  | 0 | 回型钢架结构，框架采用60*40*1.5mm厚度无缝钢管型材加工成型，表面环氧树脂静电粉末喷涂处理。 | 按实际延长米计算。
| 封板 | 525*660 570*660*2 | ㎡ | 1.0989 |  | 0 | 采用≥1.0mm一级冷轧钢板，表面经酸洗、磷化防锈及静电处理，并喷涂≥75μm厚环氧树脂粉末； | 按封板面积计算。
7 | 实验台 | 2000*750*850 | 台 | 1 | 0 | 0 | 全钢结构，H型钢架吊钢柜
配置说明 | 台面 | 2000*750 | ㎡ | 1.5 |  | 0 | 台面采用12.7mm或13mm实验室专用实芯理化板，耐腐蚀，周边加厚至25.4mm或26mm。 | 按台面面积计算。
| 柜体 | 2000*750*（850-500） | m³ | 0.525 |  | 0 | 柜体采用≥1.0mm一级冷轧钢板，表面经酸洗、磷化防锈及静电处理，并喷涂≥75μm厚环氧树脂粉末；含带抽屉柜体、五金配件（DTC三节式静音滑轨；DTC全开105度铰链；铝合金一字型暗拉手；高强度可调地脚） | 满柜按边台体积计算，如留空则扣减留空部分体积。最终按使用科室决定满柜或留空位置。
| 框架（含主立柱） |  | m | 12.4 |  | 0 | 回型钢架结构，框架采用60*40*1.5mm厚度无缝钢管型材加工成型，表面环氧树脂静电粉末喷涂处理。 | 按实际延长米计算。
| 封板 | 2000*660 570*660*2 | ㎡ | 2.0724 |  | 0 | 采用≥1.0mm一级冷轧钢板，表面经酸洗、磷化防锈及静电处理，并喷涂≥75μm厚环氧树脂粉末； | 按封板面积计算。
8 | 实验台 | 2700*750*850 | 台 | 1 | 0 | 0 | 全钢结构，H型钢架吊钢柜
配置说明 | 台面 | 2700*750 | ㎡ | 2.025 |  | 0 | 台面采用12.7mm或13mm实验室专用实芯理化板，耐腐蚀，周边加厚至25.4mm或26mm。 | 按台面面积计算。
| 柜体 | （2700-800）*750*（850-500） | m³ | 0.49875 |  | 0 | 柜体采用≥1.0mm一级冷轧钢板，表面经酸洗、磷化防锈及静电处理，并喷涂≥75μm厚环氧树脂粉末；含带抽屉柜体、五金配件（DTC三节式静音滑轨；DTC全开105度铰链；铝合金一字型暗拉手；高强度可调地脚） | 满柜按边台体积计算，如留空则扣减留空部分体积。最终按使用科室决定满柜或留空位置。
| 框架（含主立柱） |  | m | 17.7 |  | 0 | 回型钢架结构，框架采用60*40*1.5mm厚度无缝钢管型材加工成型，表面环氧树脂静电粉末喷涂处理。 | 按实际延长米计算。
| 封板 | (1720+800)*660 570*660*3 | ㎡ | 2.4156 |  | 0 | 采用≥1.0mm一级冷轧钢板，表面经酸洗、磷化防锈及静电处理，并喷涂≥75μm厚环氧树脂粉末； | 按封板面积计算。
9 | 实验台 | 1100*750*850 | 台 | 1 | 0 | 0 | 全钢结构，H型钢架吊钢柜
配置说明 | 台面 | （1100-510）*750 | ㎡ | 0.825 |  | 0 | 台面采用12.7mm或13mm实验室专用实芯理化板，耐腐蚀，周边加厚至25.4mm或26mm。 | 按台面面积计算。
| 柜体 | 1100*750*850 | m³ | 0.37612 |  | 0 | 柜体采用≥1.0mm一级冷轧钢板，表面经酸洗、磷化防锈及静电处理，并喷涂≥75μm厚环氧树脂粉末；含带抽屉柜体、五金配件（DTC三节式静音滑轨；DTC全开105度铰链；铝合金一字型暗拉手；高强度可调地脚） | 满柜按边台体积计算，如留空则扣减留空部分体积。最终按使用科室决定满柜或留空位置。
| 框架（含主立柱） |  | m | 9.7 |  | 0 | 回型钢架结构，框架采用60*40*1.5mm厚度无缝钢管型材加工成型，表面环氧树脂静电粉末喷涂处理。 | 按实际延长米计算。
| 封板 | 510*660 570*660*2 | ㎡ | 1.089 |  | 0 | 采用≥1.0mm一级冷轧钢板，表面经酸洗、磷化防锈及静电处理，并喷涂≥75μm厚环氧树脂粉末； | 按封板面积计算。
10 | 组合试剂架 | 1100*300*900 | 台 | 1 | 0 | 0 | 全钢结构，配置灯带，
配置说明 | 试剂架（含侧板、背板、顶板） | 1100*900 | m³ | 0.99 |  | 0 | 采用≥1.0mm一级冷轧钢板，环氧树脂粉末喷涂处理。 | 每个架子按正立面面积长*高计算
| 层板 | 1100*300*2 | ㎡ | 0.66 |  | 0 | 采用≥1.0mm一级冷轧钢板，环氧树脂粉末喷涂处理。 | 按层板面积计算
| 照明灯+灯罩 | 含开关 | 套 | 1 |  | 0 | 实验室专用， 含开关 | 按实际数量以每套为单位综合考虑，含电线布线
11 | 矮柜 | 1100*400*850 | 台 | 1 | 0 | 0 | 全钢结构
配置清单 | 钢制柜体 | 1100*400*850 | m³ | 0.374 |  | 0 | 采用≥1.0mm一级冷轧钢板，环氧树脂粉末喷涂处理。 | 按柜体体积计算
| 活动层板 | 1100*400*1 | ㎡ | 0.44 |  | 0 | 采用≥1.0mm一级冷轧钢板，环氧树脂粉末喷涂处理。 | 每层层板按面积计算
12 | 实验台 | 800*400*850 | 台 | 1 | 0 | 0 | 全钢结构
配置清单 | 台面 | 800*400 | ㎡ | 0.32 |  | 0 | 台面采用12.7mm或13mm实验室专用实芯理化板，耐腐蚀，周边加厚至25.4mm或26mm。 | 按台面面积计算。
| 钢制键盘架 |  | 个 | 1 |  | 0 | 采用≥1.0mm一级冷轧钢板，环氧树脂粉末喷涂处理。 | 按个计算
| 封板 | 800*330 400*850*2 | ㎡ | 0.944 |  | 0 | 采用≥1.0mm一级冷轧钢板，表面经酸洗、磷化防锈及静电处理，并喷涂≥75μm厚环氧树脂粉末； | 按封板面积计算。
13 | 组合试剂架 | 1100*400*1125 | 台 | 1 | 0 | 0 | 全钢结构，配置灯带，
配置说明 | 试剂架（含侧板、背板、顶板） | 1100*1125 | m³ | 1.2375 |  | 0 | 采用≥1.0mm一级冷轧钢板，环氧树脂粉末喷涂处理。 | 每个架子按正立面面积长*高计算
| 层板 | 1100*400*3 | ㎡ | 1.32 |  | 0 | 采用≥1.0mm一级冷轧钢板，环氧树脂粉末喷涂处理。 | 按层板面积计算
| 照明灯+灯罩 | 含开关 | 套 | 1 |  | 0 | 实验室专用， 含开关 | 按实际数量以每套为单位综合考虑，含电线布线
14 | 实验台 | 1400*500*850 | 台 | 1 | 0 | 0 | 全钢结构，H型钢架吊钢柜
配置说明 | 台面 | 1400*500 | ㎡ | 0.7 |  | 0 | 台面采用12.7mm或13mm实验室专用实芯理化板，耐腐蚀，周边加厚至25.4mm或26mm。 | 按台面面积计算。
| 柜体 | 1400*500*（850-500） | m³ | 0.245 |  | 0 | 柜体采用≥1.0mm一级冷轧钢板，表面经酸洗、磷化防锈及静电处理，并喷涂≥75μm厚环氧树脂粉末；含带抽屉柜体、五金配件（DTC三节式静音滑轨；DTC全开105度铰链；铝合金一字型暗拉手；高强度可调地脚） | 满柜按边台体积计算，如留空则扣减留空部分体积。最终按使用科室决定满柜或留空位置。
| 框架（含主立柱） |  | m | 9.6 |  | 0 | 回型钢架结构，框架采用60*40*1.5mm厚度无缝钢管型材加工成型，表面环氧树脂静电粉末喷涂处理。 | 按实际延长米计算。
| 封板 | 1400*500 1400*660 320*660*2 | ㎡ | 2.0464 |  | 0 | 采用≥1.0mm一级冷轧钢板，表面经酸洗、磷化防锈及静电处理，并喷涂≥75μm厚环氧树脂粉末； | 按封板面积计算。
15 | 组合试剂架 | 1400*300*1000 | 台 | 1 | 0 | 0 | 全钢结构，配置灯带，
配置说明 | 试剂架（含侧板、背板、顶板） | 1400*1000 | m³ | 1.4 |  | 0 | 采用≥1.0mm一级冷轧钢板，环氧树脂粉末喷涂处理。 | 每个架子按正立面面积长*高计算
| 层板 | 1400*300*2 | ㎡ | 0.84 |  | 0 | 采用≥1.0mm一级冷轧钢板，环氧树脂粉末喷涂处理。 | 按层板面积计算
| 照明灯+灯罩 | 含开关 | 套 | 1 |  | 0 | 实验室专用， 含开关 | 按实际数量以每套为单位综合考虑，含电线布线
16 | 实验台 | 2100*750*850 | 台 | 1 | 0 | 0 | 全钢结构，H型钢架吊钢柜
配置说明 | 台面 | 2100*750 | ㎡ | 1.575 |  | 0 | 台面采用12.7mm或13mm实验室专用实芯理化板，耐腐蚀，周边加厚至25.4mm或26mm。 | 按台面面积计算。
| 柜体 | 2100*750*850 | m³ | 1.3388 |  | 0 | 柜体采用≥1.0mm一级冷轧钢板，表面经酸洗、磷化防锈及静电处理，并喷涂≥75μm厚环氧树脂粉末；含带抽屉柜体、五金配件（DTC三节式静音滑轨；DTC全开105度铰链；铝合金一字型暗拉手；高强度可调地脚） | 满柜按边台体积计算，如留空则扣减留空部分体积。最终按使用科室决定满柜或留空位置。
| 框架（含主立柱） |  | m | 12.7 |  | 0 | 回型钢架结构，框架采用60*40*1.5mm厚度无缝钢管型材加工成型，表面环氧树脂静电粉末喷涂处理。 | 按实际延长米计算。
| 封板 | 570*660*2 | ㎡ | 0.7524 |  | 0 | 采用≥1.0mm一级冷轧钢板，表面经酸洗、磷化防锈及静电处理，并喷涂≥75μm厚环氧树脂粉末； | 按封板面积计算。
17 | 三口鹅颈水龙头 | 实验室专用三联水嘴，中间鹅颈出水口可360°活动，含水管配件 | 套 | 2 |  | 0 | 实验室专用三联水嘴，含水管配件。 | 按每套为单位计算
18 | PP水槽 | 475*395*300mm | 套 | 2 |  | 0 | 实验室专用，采用PP材料制作，带排水管 | 按每套为单位计算
19 | 试剂架层板 | 1700*400 | ㎡ | 0.68 |  | 0 | 12mm厚钢化玻璃 | 每层层板按面积计算
20 | 试剂架 | 1700*400*900 | 组 | 1 | 0 | 0 | 钢玻结构
配置说明 | 试剂架 | 1700*900 | ㎡ | 1.53 |  | 0 | 100*40*2.0mm型材立柱 | 每个架子按正立面面积长*高计算
| 层板 | 1700*400*2 | ㎡ | 1.36 |  | 0 | 12mm厚钢化玻璃 | 每层层板按面积计算
| 照明灯+灯罩 | 含开关 | 套 | 1 |  | 0 | 实验室专用， 含开关 | 按实际数量以每套为单位综合考虑，含电线布线
21 | 货架 | 900*500*1800 | 组 | 2 | 0 | 0
配置说明 | 钢架 |  | m | 12.8 |  | 0 | 主体结构采用100*40型材钢管，壁厚2mm以上；每层150kg均匀承托负重，在长期负重状态下性能保持强度稳定，层板高度可调，加工成型后整体经酸洗、磷化、环氧树脂静电粉末喷涂。符合国家安全及质量标准的产品。所有配件的五金性能都符合国家标准。 | 按实际延长米计算。
| 活动层板 | 900*500*4 | ㎡ | 1.8 |  | 0 | 采用有1.0mm冷轧钢板按所需尺寸四边折弯成型，高度可调节 | 每层层板按面积计算
22 | 货架 | 1400*500*1800 | 组 | 1 | 0 | 0
配置说明 | 钢架 |  | m | 14.8 |  | 0 | 主体结构采用100*40型材钢管，壁厚2mm以上；每层150kg均匀承托负重，在长期负重状态下性能保持强度稳定，层板高度可调，加工成型后整体经酸洗、磷化、环氧树脂静电粉末喷涂。符合国家安全及质量标准的产品。所有配件的五金性能都符合国家标准。 | 按实际延长米计算。
| 活动层板 | 1400*500*4 | ㎡ | 2.8 |  | 0 | 采用有1.0mm冷轧钢板按所需尺寸四边折弯成型，高度可调节 | 每层层板按面积计算
23 | 置物架 | 500*500*600 | 台 | 3 | 0 | 0 | 全钢结构
配置说明 | 钢架 |  | m | 4.4 |  | 0 | 主体结构采用100*40型材钢管，壁厚2mm以上；每层150kg均匀承托负重，在长期负重状态下性能保持强度稳定，层板高度可调，加工成型后整体经酸洗、磷化、环氧树脂静电粉末喷涂。符合国家安全及质量标准的产品。所有配件的五金性能都符合国家标准。 | 按实际延长米计算。
| 层板 | 500*500*2 | ㎡ | 0.5 |  | 0 | 采用有1.0mm冷轧钢板按所需尺寸四边折弯成型 | 每层层板按面积计算
24 | 置物柜 | 700*600*1000 | 台 | 1 | 0 | 0 | 全钢结构
配置说明 | 柜体 | 700*600*1000 | ㎡ | 0.42 |  | 0 | 柜体采用≥1.0mm一级冷轧钢板，表面经酸洗、磷化防锈及静电处理，并喷涂≥75μm厚环氧树脂粉末；含带抽屉柜体、五金配件（DTC三节式静音滑轨；DTC全开105度铰链；铝合金一字型暗拉手；高强度可调地脚） | 满柜按边台体积计算，如留空则扣减留空部分体积。最终按使用科室决定满柜或留空位置。
| 活动层板 | 700*600*4 | ㎡ | 1.68 |  | 0 | 采用有1.0mm冷轧钢板按所需尺寸四边折弯成型，高度可调节 | 每层层板按面积计算
| 扣减门板 | 700*1000 | ㎡ | 0.7 |  | 0 |  | 每个门板按面积计算
25 | 实验台 | 1000*750*850 | 台 | 1 | 0 | 0 | 全钢结构，H型钢架吊钢柜
配置说明 | 台面 | 1000*750 | ㎡ | 0.75 |  | 0 | 台面采用12.7mm或13mm实验室专用实芯理化板，耐腐蚀，周边加厚至25.4mm或26mm。 | 按台面面积计算。
| 柜体 | 1000*750*850 | m³ | 0.6375 |  | 0 | 柜体采用≥1.0mm一级冷轧钢板，表面经酸洗、磷化防锈及静电处理，并喷涂≥75μm厚环氧树脂粉末；含带抽屉柜体、五金配件（DTC三节式静音滑轨；DTC全开105度铰链；铝合金一字型暗拉手；高强度可调地脚） | 满柜按边台体积计算，如留空则扣减留空部分体积。最终按使用科室决定满柜或留空位置。
| 框架（含主立柱） |  | m | 9.4 |  | 0 | 回型钢架结构，框架采用60*40*1.5mm厚度无缝钢管型材加工成型，表面环氧树脂静电粉末喷涂处理。 | 按实际延长米计算。
| 封板 | 570*660*2 | ㎡ | 0.7524 |  | 0 | 采用≥1.0mm一级冷轧钢板，表面经酸洗、磷化防锈及静电处理，并喷涂≥75μm厚环氧树脂粉末； | 按封板面积计算。
26 | 试剂架 | 1300*400*650 | 组 | 1 | 0 | 0 | 钢玻结构
配置说明 | 试剂架 | 1300*650 | ㎡ | 0.845 |  | 0 | 100*40*2.0mm型材立柱 | 每个架子按正立面面积长*高计算
| 层板 | 1300*400 | ㎡ | 0.52 |  | 0 | 12mm厚钢化玻璃 | 每层层板按面积计算
| 照明灯+灯罩 | 含开关 | 套 | 1 |  | 0 | 实验室专用， 含开关 | 按实际数量以每套为单位综合考虑，含电线布线
27 | 实验台 | 1300*750*950 | 台 | 1 | 0 | 0 | 全钢结构，H型钢架吊钢柜
配置说明 | 台面 | 1300*750 | ㎡ | 0.975 |  | 0 | 台面采用12.7mm或13mm实验室专用实芯理化板，耐腐蚀，周边加厚至25.4mm或26mm。 | 按台面面积计算。
| 框架（含主立柱） |  | m | 9.4 |  | 0 | 回型钢架结构，框架采用60*40*1.5mm厚度无缝钢管型材加工成型，表面环氧树脂静电粉末喷涂处理。 | 按实际延长米计算。
| 封板 | 570*660*2 | ㎡ | 0.7524 |  | 0 | 采用≥1.0mm一级冷轧钢板，表面经酸洗、磷化防锈及静电处理，并喷涂≥75μm厚环氧树脂粉末； | 按封板面积计算。
28 | 组合试剂架 | 750*400*1000 | 台 | 1 | 0 | 0 | 全钢结构，配置灯带，
配置说明 | 试剂架（含侧板、背板、顶板） | 750*1000 | m³ | 0.75 |  | 0 | 采用≥1.0mm一级冷轧钢板，环氧树脂粉末喷涂处理。 | 每个架子按正立面面积长*高计算
| 层板 | 750*400*3 | ㎡ | 0.9 |  | 0 | 采用≥1.0mm一级冷轧钢板，环氧树脂粉末喷涂处理。 | 按层板面积计算
| 照明灯+灯罩 | 含开关 | 套 | 1 |  | 0 | 实验室专用， 含开关 | 按实际数量以每套为单位综合考虑，含电线布线
29 | 电气配件 |  | 套 | 16 |  | 0 | 实验室专用二三插座 | 按实际数量以每套为单位综合考虑，含电线布线
血库
1 | 实验台 | 2600*750*850 | 台 | 1 | 0 | 0 | 全钢结构，落地柜结构
配置清单 | 台面 | 2600*750 | ㎡ | 1.95 |  | 0 | 台面采用12.7mm或13mm实验室专用实芯理化板，耐腐蚀，周边加厚至25.4mm或26mm。 | 按台面面积计算。
| 柜体 | （2600-740）*750*850 | m³ | 1.1858 |  | 0 | 柜体采用≥1.0mm一级冷轧钢板，表面经酸洗、磷化防锈及静电处理，并喷涂≥75μm厚环氧树脂粉末；含带抽屉柜体、五金配件（DTC三节式静音滑轨；DTC全开105度铰链；铝合金一字型暗拉手；高强度可调地脚） | 满柜按边台体积计算，如留空则扣减留空部分体积。最终按使用科室决定满柜或留空位置。
| 封板 | 740*825 | ㎡ | 0.6105 |  | 0 | 采用≥1.0mm一级冷轧钢板，表面经酸洗、磷化防锈及静电处理，并喷涂≥75μm厚环氧树脂粉末； | 按封板面积计算。
2 | 实验台 | 1800*750*850 | 台 | 1 | 0 | 0 | 全钢结构，落地柜结构
配置清单 | 台面 | 1800*750 | ㎡ | 1.35 |  | 0 | 台面采用12.7mm或13mm实验室专用实芯理化板，耐腐蚀，周边加厚至25.4mm或26mm。 | 按台面面积计算。
| 柜体 | （1800-700）*750*850 | m³ | 0.70125 |  | 0 | 柜体采用≥1.0mm一级冷轧钢板，表面经酸洗、磷化防锈及静电处理，并喷涂≥75μm厚环氧树脂粉末；含带抽屉柜体、五金配件（DTC三节式静音滑轨；DTC全开105度铰链；铝合金一字型暗拉手；高强度可调地脚） | 满柜按边台体积计算，如留空则扣减留空部分体积。最终按使用科室决定满柜或留空位置。
| 封板 | 700*825 | ㎡ | 0.5775 |  | 0 | 采用≥1.0mm一级冷轧钢板，表面经酸洗、磷化防锈及静电处理，并喷涂≥75μm厚环氧树脂粉末； | 按封板面积计算。
3 | 边台 | 1600*750*850 | 台 | 1 | 0 | 0 | 全钢结构，落地柜结构
配置清单 | 台面 | 1600*750 | ㎡ | 1.425 |  | 0 | 台面采用12.7mm或13mm实验室专用实芯理化板，耐腐蚀，周边加厚至25.4mm或26mm。 | 按台面面积计算。
| 柜体 | （1600-700）*750*850 | m³ | 0.57375 |  | 0 | 柜体采用≥1.0mm一级冷轧钢板，表面经酸洗、磷化防锈及静电处理，并喷涂≥75μm厚环氧树脂粉末；含带抽屉柜体、五金配件（DTC三节式静音滑轨；DTC全开105度铰链；铝合金一字型暗拉手；高强度可调地脚） | 满柜按边台体积计算，如留空则扣减留空部分体积。最终按使用科室决定满柜或留空位置。
| 封板 | 700*825 | ㎡ | 0.5775 |  | 0 | 采用≥1.0mm一级冷轧钢板，表面经酸洗、磷化防锈及静电处理，并喷涂≥75μm厚环氧树脂粉末； | 按封板面积计算。
配血室
1 | 边台 | 2000*750*850 | 台 | 1 | 0 | 0 | 全钢结构，落地柜结构
配置清单 | 台面 | 2000*750 | ㎡ | 1.5 |  | 0 | 台面采用12.7mm或13mm实验室专用实芯理化板，耐腐蚀，周边加厚至25.4mm或26mm。 | 按台面面积计算。
| 柜体 | （2000-650）*750*850 | m³ | 0.86062 |  | 0 | 柜体采用≥1.0mm一级冷轧钢板，表面经酸洗、磷化防锈及静电处理，并喷涂≥75μm厚环氧树脂粉末；含带抽屉柜体、五金配件（DTC三节式静音滑轨；DTC全开105度铰链；铝合金一字型暗拉手；高强度可调地脚） | 满柜按边台体积计算，如留空则扣减留空部分体积。最终按使用科室决定满柜或留空位置。
| 封板 | 650*825 | ㎡ | 0.53625 |  | 0 | 采用≥1.0mm一级冷轧钢板，表面经酸洗、磷化防锈及静电处理，并喷涂≥75μm厚环氧树脂粉末； | 按封板面积计算。
接收室
1 | 边台 | 2000*750*850 | 台 | 1 | 0 | 0 | 全钢结构，落地柜结构
配置清单 | 台面 | 2000*750 | ㎡ | 1.5 |  | 0 | 台面采用12.7mm或13mm实验室专用实芯理化板，耐腐蚀，周边加厚至25.4mm或26mm。 | 按台面面积计算。
| 柜体 | （2000-590）*750*850 | m³ | 0.89887 |  | 0 | 柜体采用≥1.0mm一级冷轧钢板，表面经酸洗、磷化防锈及静电处理，并喷涂≥75μm厚环氧树脂粉末；含带抽屉柜体、五金配件（DTC三节式静音滑轨；DTC全开105度铰链；铝合金一字型暗拉手；高强度可调地脚） | 满柜按边台体积计算，如留空则扣减留空部分体积。最终按使用科室决定满柜或留空位置。
| 封板 | 590*825 | ㎡ | 0.48675 |  | 0 | 采用≥1.0mm一级冷轧钢板，表面经酸洗、磷化防锈及静电处理，并喷涂≥75μm厚环氧树脂粉末； | 按封板面积计算。
2 | 边台 | 1200*750*850 | 台 | 1 | 0 | 0 | 全钢结构，落地柜结构
配置清单 | 台面 | 1200*750 | ㎡ | 0.9 |  | 0 | 台面采用12.7mm或13mm实验室专用实芯理化板，耐腐蚀，周边加厚至25.4mm或26mm。 | 按台面面积计算。
| 柜体 | 1200*750*850 | m³ | 0.765 |  | 0 | 柜体采用≥1.0mm一级冷轧钢板，表面经酸洗、磷化防锈及静电处理，并喷涂≥75μm厚环氧树脂粉末；含带抽屉柜体、五金配件（DTC三节式静音滑轨；DTC全开105度铰链；铝合金一字型暗拉手；高强度可调地脚） | 满柜按边台体积计算，如留空则扣减留空部分体积。最终按使用科室决定满柜或留空位置。
输血科
1 | 实验台 | 1300*750*850 | 台 | 1 | 0 | 0 | 全钢结构，落地柜结构
配置清单 | 台面 | 1300*750 | ㎡ | 0.975 |  | 0 | 台面采用12.7mm或13mm实验室专用实芯理化板，耐腐蚀，周边加厚至25.4mm或26mm。 | 按台面面积计算。
| 柜体 | 1300*750*850 | m³ | 0.82875 |  | 0 | 柜体采用≥1.0mm一级冷轧钢板，表面经酸洗、磷化防锈及静电处理，并喷涂≥75μm厚环氧树脂粉末；含带抽屉柜体、五金配件（DTC三节式静音滑轨；DTC全开105度铰链；铝合金一字型暗拉手；高强度可调地脚） | 满柜按边台体积计算，如留空则扣减留空部分体积。最终按使用科室决定满柜或留空位置。
| 框架（含主立柱） |  | m | 10.3 |  | 0 | 回型钢架结构，框架采用60*40*1.5mm厚度无缝钢管型材加工成型，表面环氧树脂静电粉末喷涂处理。 | 按实际延长米计算。
| 封板 | 570*660*2 | ㎡ | 0.7524 |  | 0 | 采用≥1.0mm一级冷轧钢板，表面经酸洗、磷化防锈及静电处理，并喷涂≥75μm厚环氧树脂粉末； | 按封板面积计算。
2 | 三口鹅颈水龙头 | 实验室专用三联水嘴，中间鹅颈出水口可360°活动，含水管配件 | 套 | 1 |  | 0 | 实验室专用三联水嘴，含水管配件。 | 按每套为单位计算
3 | PP水槽 | 475*395*300mm | 套 | 1 |  | 0 | 实验室专用，采用PP材料制作，带排水管 | 按每套为单位计算
4 | 吊柜 | 1500*300*600 | 组 | 1 | 0 | 0 | 全钢结构
配置清单 | 钢制墙柜 | 1500*300*600 | m³ | 0.27 |  | 0 | 采用≥1.0mm一级冷轧钢板，环氧树脂粉末喷涂处理。 | 按柜体体积计算
| 活动层板 | 1500*300*1 | ㎡ | 0.45 |  | 0 | 采用≥1.0mm一级冷轧钢板，环氧树脂粉末喷涂处理。 | 每层层板按面积计算
5 | 吊柜 | 1600*300*600 | 组 | 1 | 0 | 0 | 全钢结构
配置清单 | 钢制墙柜 | 1600*300*600 | m³ | 0.288 |  | 0 | 采用≥1.0mm一级冷轧钢板，环氧树脂粉末喷涂处理。 | 按柜体体积计算
| 活动层板 | 1600*300*1 | ㎡ | 0.48 |  | 0 | 采用≥1.0mm一级冷轧钢板，环氧树脂粉末喷涂处理。 | 每层层板按面积计算
6 | 试剂架 | 1600*300*1000 | 组 | 1 | 0 | 0 | 全钢结构，配置灯带，
配置说明 | 试剂架（含侧板、背板、顶板） | 1600*1000 | ㎡ | 1.6 |  | 0 | 采用≥1.0mm一级冷轧钢板，环氧树脂粉末喷涂处理。 | 每个架子按正立面面积长*高计算
| 层板 | 1600*300*2 | ㎡ | 0.96 |  | 0 | 采用≥1.0mm一级冷轧钢板，环氧树脂粉末喷涂处理。 | 按层板面积计算
| 照明灯+灯罩 | 含开关 | 套 | 1 |  | 0 | 实验室专用， 含开关 | 按实际数量以每套为单位综合考虑，含电线布线
7 | 吊柜 | 1300*300*600 | 组 | 1 | 0 | 0 | 全钢结构
配置清单 | 钢制墙柜 | 1300*300*600 | m³ | 0.234 |  | 0 | 采用≥1.0mm一级冷轧钢板，环氧树脂粉末喷涂处理。 | 按柜体体积计算
| 活动层板 | 1300*300*1 | ㎡ | 0.39 |  | 0 | 采用≥1.0mm一级冷轧钢板，环氧树脂粉末喷涂处理。 | 每层层板按面积计算
8 | 试剂架 | 2000*300*800 | 组 | 1 | 0 | 0 | 全钢结构，配置灯带，
配置说明 | 试剂架（含侧板、背板、顶板） | 2000*800 | ㎡ | 1.6 |  | 0 | 采用≥1.0mm一级冷轧钢板，环氧树脂粉末喷涂处理。 | 每个架子按正立面面积长*高计算
| 层板 | 2000*300*2 | ㎡ | 1.2 |  | 0 | 采用≥1.0mm一级冷轧钢板，环氧树脂粉末喷涂处理。 | 按层板面积计算
| 照明灯+灯罩 | 含开关 | 套 | 1 |  | 0 | 实验室专用， 含开关 | 按实际数量以每套为单位综合考虑，含电线布线
9 | 试剂架 | 2500*300*800 | 组 | 1 | 0 | 0 | 全钢结构，配置灯带，
配置说明 | 试剂架（含侧板、背板、顶板） | 2500*800 | ㎡ | 2 |  | 0 | 采用≥1.0mm一级冷轧钢板，环氧树脂粉末喷涂处理。 | 每个架子按正立面面积长*高计算
| 层板 | 2500*300*2 | ㎡ | 1.5 |  | 0 | 采用≥1.0mm一级冷轧钢板，环氧树脂粉末喷涂处理。 | 按层板面积计算
| 照明灯+灯罩 | 含开关 | 套 | 2 |  | 0 | 实验室专用， 含开关 | 按实际数量以每套为单位综合考虑，含电线布线
其他
1 | 电气配件 |  | 套 | 12 |  | 0 | 实验室专用二三插座 | 按实际数量以每套为单位综合考虑，含电线布线
2 | 实验凳 | 升降幅度460-570mm | 张 | 8 |  | 0 | 材质为pu，气杆行程为140mm反复升降5万次以上，管壁1.2mm，脚材质为铝合金，脚半径268mm，轮子为尼龙，椅子升降幅度460-570mm，椅子承重500斤以上。 | 按张计算
肿瘤资源库
实验室
1 | 实验台 | 1300*750*850 | 台 | 1 | 0 | 0 | 全钢结构，H型钢架吊钢柜
配置清单 | 台面 | 1300*750 | ㎡ | 0.975 |  | 0 | 台面采用12.7mm或13mm实验室专用实芯理化板，耐腐蚀，周边加厚至25.4mm或26mm。 | 按台面面积计算。
| 柜体 | （1300-770）*750*850 | m³ | 0.33787 |  | 0 | 柜体采用≥1.0mm一级冷轧钢板，表面经酸洗、磷化防锈及静电处理，并喷涂≥75μm厚环氧树脂粉末；含带抽屉柜体、五金配件（DTC三节式静音滑轨；DTC全开105度铰链；铝合金一字型暗拉手；高强度可调地脚） | 满柜按边台体积计算，如留空则扣减留空部分体积。最终按使用科室决定满柜或留空位置。
| 框架（含主立柱） |  | m | 10.3 |  | 0 | 回型钢架结构，框架采用60*40*1.5mm厚度无缝钢管型材加工成型，表面环氧树脂静电粉末喷涂处理。 | 按实际延长米计算。
| 封板 | 770*660 570*660 | ㎡ | 0.8844 |  | 0 | 采用≥1.0mm一级冷轧钢板，表面经酸洗、磷化防锈及静电处理，并喷涂≥75μm厚环氧树脂粉末； | 按封板面积计算。
2 | 角柜 | 1000*1000*850 | 台 | 2 | 0 | 0 | 全钢结构，H型钢架吊钢柜
配置清单 | 台面 | 1000*1000 | ㎡ | 1 |  | 0 | 台面采用12.7mm或13mm实验室专用实芯理化板，耐腐蚀，周边加厚至25.4mm或26mm。 | 按台面面积计算。
| 柜体 | 1000*1000*850 | m³ | 0.85 |  | 0 | 柜体采用≥1.0mm一级冷轧钢板，表面经酸洗、磷化防锈及静电处理，并喷涂≥75μm厚环氧树脂粉末；含带抽屉柜体、五金配件（DTC三节式静音滑轨；DTC全开105度铰链；铝合金一字型暗拉手；高强度可调地脚） | 满柜按边台体积计算，如留空则扣减留空部分体积。最终按使用科室决定满柜或留空位置。
| 框架（含主立柱） |  | m | 11.65 |  | 0 | 回型钢架结构，框架采用60*40*1.5mm厚度无缝钢管型材加工成型，表面环氧树脂静电粉末喷涂处理。 | 按实际延长米计算。
| 封板 | 820*660*2 | ㎡ | 1.0824 |  | 0 | 采用≥1.0mm一级冷轧钢板，表面经酸洗、磷化防锈及静电处理，并喷涂≥75μm厚环氧树脂粉末； | 按封板面积计算。
3 | 边台 | 980*750*850 | 台 | 1 | 0 | 0 | 全钢结构，H型钢架吊钢柜
配置清单 | 台面 | 980*750 | ㎡ | 0.735 |  | 0 | 台面采用12.7mm或13mm实验室专用实芯理化板，耐腐蚀，周边加厚至25.4mm或26mm。 | 按台面面积计算。
| 框架（含主立柱） |  | m | 9.34 |  | 0 | 回型钢架结构，框架采用60*40*1.5mm厚度无缝钢管型材加工成型，表面环氧树脂静电粉末喷涂处理。 | 按实际延长米计算。
| 封板 | 980*660 570*660*2 | ㎡ | 1.3992 |  | 0 | 采用≥1.0mm一级冷轧钢板，表面经酸洗、磷化防锈及静电处理，并喷涂≥75μm厚环氧树脂粉末； | 按封板面积计算。
5 | 边台 | 4000*750*850 | 台 | 1 | 0 | 0 | 全钢结构，H型钢架吊钢柜
配置清单 | 台面 | 4000*750 | ㎡ | 3 |  | 0 | 台面采用12.7mm或13mm实验室专用实芯理化板，耐腐蚀，周边加厚至25.4mm或26mm。 | 按台面面积计算。
| 柜体 | （4000-635*2）*750*850 | m³ | 2.1452 |  | 0 | 柜体采用≥1.0mm一级冷轧钢板，表面经酸洗、磷化防锈及静电处理，并喷涂≥75μm厚环氧树脂粉末；含带抽屉柜体、五金配件（DTC三节式静音滑轨；DTC全开105度铰链；铝合金一字型暗拉手；高强度可调地脚） | 满柜按边台体积计算，如留空则扣减留空部分体积。最终按使用科室决定满柜或留空位置。
| 框架（含主立柱） |  | m | 21.6 |  | 0 | 回型钢架结构，框架采用60*40*1.5mm厚度无缝钢管型材加工成型，表面环氧树脂静电粉末喷涂处理。 | 按实际延长米计算。
| 封板 | 635*660*2 570*660 | ㎡ | 1.2144 |  | 0 | 采用≥1.0mm一级冷轧钢板，表面经酸洗、磷化防锈及静电处理，并喷涂≥75μm厚环氧树脂粉末； | 按封板面积计算。
6 | 试剂架 | 4250*250*900 | 组 | 1 | 0 | 0 | 铝玻结构
配置清单 | 试剂架 | 4250*900 | ㎡ | 3.825 |  | 0 | 40*60*1.2mm铝型材立柱 | 每个架子按正立面面积长*高计算
| 玻璃层板 | 4250*250*2 | ㎡ | 2.125 |  | 0 | 12mm厚钢化玻璃 | 每层层板按面积计算
7 | 吊柜 | 5000*300*600 | 组 | 1 | 0 | 0 | 全钢结构
配置清单 | 钢制墙柜 | 5000*300*600 | m³ | 0.9 |  | 0 | 采用≥1.0mm一级冷轧钢板，环氧树脂粉末喷涂处理。 | 按柜体体积计算
| 活动层板 | 5000*300 | ㎡ | 1.5 |  | 0 | 采用≥1.0mm一级冷轧钢板，环氧树脂粉末喷涂处理。 | 每层层板按面积计算
8 | 三口鹅颈水龙头 | 实验室专用三联水嘴，中间鹅颈出水口可360°活动，含水管配件 | 套 | 1 |  | 0 | 实验室专用三联水嘴，含水管配件。 | 按每套为单位计算
9 | PP水槽 | 475*395*300mm | 套 | 1 |  | 0 | 实验室专用，采用PP材料制作，带排水管 | 按每套为单位计算
组织样本室
1 | 边台 | 1500*800*850 | 台 | 1 | 0 | 0 | 全钢结构，H型钢架吊钢柜
配置清单 | 台面 | 1500*800 | ㎡ | 1.2 |  | 0 | 台面采用12.7mm或13mm实验室专用实芯理化板，耐腐蚀，周边加厚至25.4mm或26mm。 | 按台面面积计算。
| 柜体 | （1500-595）*800*850 | m³ | 0.6154 |  | 0 | 柜体采用≥1.0mm一级冷轧钢板，表面经酸洗、磷化防锈及静电处理，并喷涂≥75μm厚环氧树脂粉末；含带抽屉柜体、五金配件（DTC三节式静音滑轨；DTC全开105度铰链；铝合金一字型暗拉手；高强度可调地脚） | 满柜按边台体积计算，如留空则扣减留空部分体积。最终按使用科室决定满柜或留空位置。
| 框架（含主立柱） |  | m | 11.1 |  | 0 | 回型钢架结构，框架采用60*40*1.5mm厚度无缝钢管型材加工成型，表面环氧树脂静电粉末喷涂处理。 | 按实际延长米计算。
| 封板 | 595*660 570*660*2 | ㎡ | 1.1451 |  | 0 | 采用≥1.0mm一级冷轧钢板，表面经酸洗、磷化防锈及静电处理，并喷涂≥75μm厚环氧树脂粉末； | 按封板面积计算。
2 | 试剂架 | 1500*250*900 | 组 | 1 | 0 | 0 | 铝玻结构
配置清单 | 试剂架 | 1500*900 | ㎡ | 1.35 |  | 0 | 40*60*1.2mm铝型材立柱 | 每个架子按正立面面积长*高计算
| 玻璃层板 | 1500*250*2 | ㎡ | 0.75 |  | 0 | 12mm厚钢化玻璃 | 每层层板按面积计算
3 | 吊柜 | 1500*300*600 | 组 | 1 | 0 | 0 | 全钢结构
配置清单 | 钢制墙柜 | 1500*300*600 | m³ | 0.27 |  | 0 | 采用≥1.0mm一级冷轧钢板，环氧树脂粉末喷涂处理。 | 按柜体体积计算
| 活动层板 | 1500*300 | ㎡ | 0.45 |  | 0 | 采用≥1.0mm一级冷轧钢板，环氧树脂粉末喷涂处理。 | 每层层板按面积计算
细胞样本处理室
1 | 边台 | 3000*750*850 | 台 | 1 | 0 | 0 | 全钢结构，H型钢架吊钢柜
配置清单 | 台面 | 3000*750 | ㎡ | 2.25 |  | 0 | 台面采用12.7mm或13mm实验室专用实芯理化板，耐腐蚀，周边加厚至25.4mm或26mm。 | 按台面面积计算。
| 柜体 | （3000-623*2）*750*850 | m³ | 1.1182 |  | 0 | 柜体采用≥1.0mm一级冷轧钢板，表面经酸洗、磷化防锈及静电处理，并喷涂≥75μm厚环氧树脂粉末；含带抽屉柜体、五金配件（DTC三节式静音滑轨；DTC全开105度铰链；铝合金一字型暗拉手；高强度可调地脚） | 满柜按边台体积计算，如留空则扣减留空部分体积。最终按使用科室决定满柜或留空位置。
| 框架（含主立柱） |  | m | 18.6 |  | 0 | 回型钢架结构，框架采用60*40*1.5mm厚度无缝钢管型材加工成型，表面环氧树脂静电粉末喷涂处理。 | 按实际延长米计算。
| 封板 | 623*660*2 570*660*3 | ㎡ | 1.951 |  | 0 | 采用≥1.0mm一级冷轧钢板，表面经酸洗、磷化防锈及静电处理，并喷涂≥75μm厚环氧树脂粉末； | 按封板面积计算。
2 | 试剂架 | 3000*250*900 | 组 | 1 | 0 | 0 | 铝玻结构
配置清单 | 试剂架 | 3000*900 | ㎡ | 2.7 |  | 0 | 40*60*1.2mm铝型材立柱 | 每个架子按正立面面积长*高计算
| 玻璃层板 | 3000*250*2 | ㎡ | 1.5 |  | 0 | 12mm厚钢化玻璃 | 每层层板按面积计算
3 | 吊柜 | 3000*300*600 | 组 | 1 | 0 | 0 | 全钢结构
配置清单 | 钢制墙柜 | 3000*300*600 | m³ | 0.54 |  | 0 | 采用≥1.0mm一级冷轧钢板，环氧树脂粉末喷涂处理。 | 按柜体体积计算
| 活动层板 | 3000*300 | ㎡ | 0.9 |  | 0 | 采用≥1.0mm一级冷轧钢板，环氧树脂粉末喷涂处理。 | 每层层板按面积计算
血液标本室
1 | 边台 | 1100*750*850 | 台 | 1 | 0 | 0 | 全钢结构，H型钢架吊钢柜
配置清单 | 台面 | 1100*750 | ㎡ | 0.825 |  | 0 | 台面采用12.7mm或13mm实验室专用实芯理化板，耐腐蚀，周边加厚至25.4mm或26mm。 | 按台面面积计算。
| 柜体 | （1100-570）*750*850 | m³ | 0.33787 |  | 0 | 柜体采用≥1.0mm一级冷轧钢板，表面经酸洗、磷化防锈及静电处理，并喷涂≥75μm厚环氧树脂粉末；含带抽屉柜体、五金配件（DTC三节式静音滑轨；DTC全开105度铰链；铝合金一字型暗拉手；高强度可调地脚） | 满柜按边台体积计算，如留空则扣减留空部分体积。最终按使用科室决定满柜或留空位置。
| 框架（含主立柱） | 570 | m | 9.7 |  | 0 | 回型钢架结构，框架采用60*40*1.5mm厚度无缝钢管型材加工成型，表面环氧树脂静电粉末喷涂处理。 | 按实际延长米计算。
| 封板 | 570*660+570*660 | ㎡ | 0.7524 |  | 0 | 采用≥1.0mm一级冷轧钢板，表面经酸洗、磷化防锈及静电处理，并喷涂≥75μm厚环氧树脂粉末； | 按封板面积计算。
2 | 角柜 | 1000*1000*850 | 台 | 1 | 0 | 0 | 全钢结构，H型钢架吊钢柜
配置清单 | 台面 | 1000*1000 | ㎡ | 1 |  | 0 | 台面采用12.7mm或13mm实验室专用实芯理化板，耐腐蚀，周边加厚至25.4mm或26mm。 | 按台面面积计算。
| 柜体 | 1000*1000*850 | m³ | 0.85 |  | 0 | 柜体采用≥1.0mm一级冷轧钢板，表面经酸洗、磷化防锈及静电处理，并喷涂≥75μm厚环氧树脂粉末；含带抽屉柜体、五金配件（DTC三节式静音滑轨；DTC全开105度铰链；铝合金一字型暗拉手；高强度可调地脚） | 满柜按边台体积计算，如留空则扣减留空部分体积。最终按使用科室决定满柜或留空位置。
| 框架（含主立柱） |  | m | 11.65 |  | 0 | 回型钢架结构，框架采用60*40*1.5mm厚度无缝钢管型材加工成型，表面环氧树脂静电粉末喷涂处理。 | 按实际延长米计算。
| 封板 | 820*660*2 | ㎡ | 1.0824 |  | 0 | 采用≥1.0mm一级冷轧钢板，表面经酸洗、磷化防锈及静电处理，并喷涂≥75μm厚环氧树脂粉末； | 按封板面积计算。
3 | 边台 | 3500*750*850 | 台 | 1 | 0 | 0 | 全钢结构，H型钢架吊钢柜
配置清单 | 台面 | 3500*750 | ㎡ | 2.625 |  | 0 | 台面采用12.7mm或13mm实验室专用实芯理化板，耐腐蚀，周边加厚至25.4mm或26mm。 | 按台面面积计算。
| 柜体 | （3500-573-572）*750*850 | m³ | 1.5013 |  | 0 | 柜体采用≥1.0mm一级冷轧钢板，表面经酸洗、磷化防锈及静电处理，并喷涂≥75μm厚环氧树脂粉末；含带抽屉柜体、五金配件（DTC三节式静音滑轨；DTC全开105度铰链；铝合金一字型暗拉手；高强度可调地脚） | 满柜按边台体积计算，如留空则扣减留空部分体积。最终按使用科室决定满柜或留空位置。
| 框架（含主立柱） |  | m | 20.1 |  | 0 | 回型钢架结构，框架采用60*40*1.5mm厚度无缝钢管型材加工成型，表面环氧树脂静电粉末喷涂处理。 | 按实际延长米计算。
| 封板 | （573+572）*660 570*660 | ㎡ | 1.1319 |  | 0 | 采用≥1.0mm一级冷轧钢板，表面经酸洗、磷化防锈及静电处理，并喷涂≥75μm厚环氧树脂粉末； | 按封板面积计算。
4 | 三口鹅颈水龙头 | 实验室专用三联水嘴，中间鹅颈出水口可360°活动，含水管配件 | 套 | 1 |  | 0 | 实验室专用三联水嘴，含水管配件。 | 按每套为单位计算
5 | PP水槽 | 475*395*300mm | 套 | 1 |  | 0 | 实验室专用，采用PP材料制作，带排水管 | 按每套为单位计算
6 | 试剂架 | 3750*250*900 | 组 | 1 | 0 | 0 | 铝玻结构
配置清单 | 试剂架 | 3750*900 | ㎡ | 3.375 |  | 0 | 40*60*1.2mm铝型材立柱 | 每个架子按正立面面积长*高计算
| 玻璃层板 | 3750*250*2 | ㎡ | 1.875 |  | 0 | 12mm厚钢化玻璃 | 每层层板按面积计算
7 | 吊柜 | 4500*300*600 | 组 | 1 | 0 | 0 | 全钢结构
配置清单 | 钢制墙柜 | 4500*300*600 | m³ | 0.81 |  | 0 | 采用≥1.0mm一级冷轧钢板，环氧树脂粉末喷涂处理。 | 按柜体体积计算
| 活动层板 | 4500*300 | ㎡ | 1.35 |  | 0 | 采用≥1.0mm一级冷轧钢板，环氧树脂粉末喷涂处理。 | 每层层板按面积计算
其他
1 | 电气配件 |  | 套 | 13 |  | 0 | 实验室专用二三插座 | 按实际数量以每套为单位综合考虑，含电线布线
2 | 实验椅1 | 升降幅度460-570mm | 张 | 6 |  | 0 | 材质为pu，气杆行程为140mm反复升降5万次以上，管壁1.2mm，脚材质为铝合金，脚半径268mm，轮子为尼龙，椅子升降幅度460-570mm，椅子承重500斤以上。 | 按张计算
3 | 实验椅2 | 升降幅度570-770mm | 张 | 10 |  | 0 | 材质为pu，气杆行程为268mm反复升降5万次以上，管壁1.2mm，脚材质为铝合金，脚半径268mm，带脚踏圈；轮子为尼龙，椅子升降幅度570-770mm，椅子承重500斤以上。 | 按张计算
ICU
1 | 边台 | 3000*750*850 | 台 | 1 | 0 | 0 | 全钢结构，落地柜结构
配置清单 | 台面 | 3000*750 | ㎡ | 2.25 |  | 0 | 台面采用12.7mm或13mm实验室专用实芯理化板，耐腐蚀，周边加厚至25.4mm或26mm。 | 按台面面积计算。
| 柜体 | （3000-600*2）*750*850 | m³ | 1.1475 |  | 0 | 柜体采用≥1.0mm一级冷轧钢板，表面经酸洗、磷化防锈及静电处理，并喷涂≥75μm厚环氧树脂粉末；含带抽屉柜体、五金配件（DTC三节式静音滑轨；DTC全开105度铰链；铝合金一字型暗拉手；高强度可调地脚） | 满柜按边台体积计算，如留空则扣减留空部分体积。最终按使用科室决定满柜或留空位置。
| 封板 | 600*825*2 | ㎡ | 0.99 |  | 0 | 采用≥1.0mm一级冷轧钢板，表面经酸洗、磷化防锈及静电处理，并喷涂≥75μm厚环氧树脂粉末； | 按封板面积计算。
2 | 电气配件 |  | 套 | 3 |  | 0 | 实验室专用二三插座 | 按实际数量以每套为单位综合考虑，含电线布线
合计大写： |  | 0 |  |  | 合计： | 0