## 实验家具询价 (发送)
中山大学附属肿瘤医院零星定点实验家具询价表
公司名称： |  |  |  | 质保时长： |  |  |  | 生产工期：
联系人、电话: | [5 empty] | 报价日期：
盖章：
报价说明： 1）按附表格式填写橙色单元格的【单价报价】，表格内已设置计算公式，金额会自动生成，投标人不得擅自修改计算公式： 2）表中规格仅作报价用，结算时以实际订单规格为准； 3）附表报价须包含材料费、人工费、运输费、安装费、设计费、售后服务费、税费等一切费用； 4）附表所有采购数量均为预估量，非实际采购量，实际采购量按需求采购； 5）附表相同材质、同工艺的单价报价必须一致，否则按最低报价为准，予以调整处理； 6）附表图片仅供参考，以实际需求确认为准。
序号 | 产品名称 | 规格型号（mm） | 单位 | 数量 | 单价 | 金额 | 说明 |  | 备注
1 | 钢架 | 4990*750*2000 | 台 | 1 | 0 | 0 | 全钢结构
1.1 | 框架（含主立柱） | 40×40×1.5mm钢材，表面静电喷涂 | m | 55.82 |  | 0 | 按实际延长米计算
1.2 | 层板、背板 | 1.0mm厚度优质冷轧钢板，喷环氧树脂粉末 | ㎡ | 13.3737 |  | 0 | 按面积计算
2 | 钢架 | 2540*680*2000 | 台 | 1 | 0 | 0 | 全钢结构
2.1 | 框架（含主立柱） | 40*40*1.5mm钢材，表面静电喷涂 | m | 28.28 | 0 | 0 | 按实际延长米计算
2.2 | 层板、背板 | 1.0mm厚度优质冷轧钢板，喷环氧树脂粉末 | ㎡ | 6.8072 | 0 | 0 | 按面积计算
3 | 储物柜 | 900*600*2500 | 组 | 1 | 0 | 0
3.1 | 全钢高柜（不含层板） | 900*450*1900 | ㎡ | 2.25 |  | 0 | 按正立面面积长X高计算，深度≤550mm均按此单价计算
3.2 | 全钢活动层板 | 900*450 | ㎡ | 2.7 | 0 | 0 | 每层层板按面积计算
4 | 实验台 | 850*950*1010 | 台 | 42 | 0 | 0 | 全钢结构,18mm榕德陶瓷台面；框架采用60*40*1.5mm厚度无缝钢管型材加工成型，表面环氧树脂静电粉末喷涂处理；结构做承重设计。不带柜体。
4.1 | 18mm榕德陶瓷台面 | 850*950*18mm | ㎡ | 0.8075 |  | 0 | 按正平面净面积为计算单位，水槽面积不扣减
4.2 | 框架（含主立柱） | 40*60*1.5mm钢材，表面静电喷涂 | m | 10.48 | 0 | 0 | 按实际延长米计算
5 | 储物柜 | 900*450*1900 | 组 | 22 | 0 | 0
5.1 | 全钢高柜（不含层板） | 900*450*1900 | ㎡ | 1.8 |  | 0 | 按正立面面积长X高计算，深度≤550mm均按此单价计算
5.2 | 全钢活动层板 | 900*450 | ㎡ | 2.025 | 0 | 0 | 每层层板按面积计算
6 | 边台 | 2440*750*850 | 台 | 1 | 0 | 0
6.1 | 18mm榕德陶瓷台面 | 2440*750*18mm | ㎡ | 1.83 | 0 | 0 | 按正平面净面积为计算单位，水槽面积不扣减
6.2 | 框架（含主立柱） | 40*60*1.5mm钢材，表面静电喷涂 | m | 16.74 | 0 | 0 | 按实际延长米计算
6.3 | 柜体 | 采用1.0mm厚度优质冷轧钢板经数控剪板，表面经酸洗磷化后喷涂环氧树脂粉末 | ㎡ | 1.9639 |  | 0 | 按柜体正立面宽X高＝平方米为计算单位，如有空位不予计算柜体面积
6.4 | 电气配件 | 实验室专用220V、10A、五孔万用电源插座 | 项 | 2 |  | 0 | 按实际数量以每套插座综合考虑，含电线布线
6.5 | 其它 | 安装辅材等 | 项 | 1 |  | 0 | 按每项综合考虑
7 | 试剂架 | 1400*250*900 | 组 | 11 | 0 | 0 | 钢玻结构，双层12mm厚钢化玻璃层板
7.1 | 钢玻试剂架（无背板） | 1400*900 | ㎡ | 22.22 |  | 0 | 每个架子按正立面面积长X高计算
7.2 | 玻璃活动层板 | 12mm厚钢化玻璃 | ㎡ | 0.225 |  | 0 | 共一层，每层层板按面积计算
7.3 | 电气配件 | 实验室专用220V、10A、五孔万用电源插座 | 项 | 4 | 0 | 0 | 按实际数量以每套插座综合考虑，含电线布线
8 | 吊柜 | 900*300*600 | 组 | 16 | 0 | 0 | 全钢结构
8.1 | 全钢高柜（不含层板） | 900*300*600 | ㎡ | 0.54 | 0 | 0 | 按正立面面积长X高计算，深度≤550mm均按此单价计算
8.2 | 全钢活动层板 | 900*300*1块 | ㎡ | 0.27 | 0 | 0 | 每层层板按面积计算
9 | 置物架 | 4860*300*1000 | 台 | 1 | 0 | 0 | 全钢结构
9.1 | 置物架 | 1.0mm厚度优质冷轧钢板，喷环氧树脂粉末 | ㎡ | 4.86 |  | 0 | 按正立面面积长X高计算
11 | 落地式双目洗眼器 | 304不锈钢材质 | 组 | 4 |  | 0 | 采用组合式应急喷淋洗眼器，洗眼器带双眼喷头，带有不锈钢水盆，淋浴功能带有旋转式下水模式，冲淋全身每个部位，洗眼淋浴器必须放在10秒区以内，持续水流必须达到15分钟。 材质：不锈钢表面：抛光颜色：不锈钢垫球阀：不锈钢（完全开启后90～旋转）高性能淋浴头：不锈钢。含现场水管对接
12 | 桌上型洗眼器 | 桌上型，单头 | 个 | 21 |  | 0 | 主体材料采用：黄铜H59。由洗眼主体、红色底座、进水软管三部分组成。规格：27cm×6cm×6cm。
13 | 全钢货架 | 1100*500*2000 | 台 | 1 |  | 0 | 全钢结构
14 | 全钢货架 | 1300*500*2000 | 台 | 1 |  | 0 | 全钢结构
15 | 全钢货架 | 1200*500*2000 | 台 | 2 |  | 0 | 全钢结构
16 | 不锈钢实验台 | 1750*440*850 | 台 | 1 |  | 0 | 1、台面采用304#国标1.0mm，嵌25mm中纤板作密封加强处理；38*38*1.2mm方管框架； 2、表面满焊打磨拉边处理，带M10可调脚； 3、产品经焊接、打磨抛光处理，无毛刺不刮手，整体美观大方，实用性强；
17 | 不锈钢实验台 | 1160*600*1850 | 台 | 1 |  | 0 | 1、304#国标1.0mm柜体，上下柜组合，上柜可拆装，柜体带两个抽屉； 2、上柜带三层固定置物板，下柜全不锈钢密封门，铝合金暗拉手，带缓冲门铰，三节导轨； 3、产品经焊接、打磨抛光处理，无毛刺不刮手，整体美观大方，实用性强；
18 | 不锈钢实验台 | 540*540*850 | 台 | 1 |  | 0 | 1、台面采用304#国标1.0mm，嵌25mm中纤板作密封加强处理；38*38*1.2mm方管框架； 2、表面满焊打磨拉边处理，带M10可调脚； 3、产品经焊接、打磨抛光处理，无毛刺不刮手，整体美观大方，实用性强；
19 | 不锈钢实验台 | 1800*750*850 | 台 | 1 |  | 0 | 1、台面采用304#国标1.0mm，嵌25mm中纤板作密封加强处理；38*38*1.2mm方管框架； 2、表面满焊打磨拉边处理，带M10可调脚； 3、产品经焊接、打磨抛光处理，无毛刺不刮手，整体美观大方，实用性强；
20 | 不锈钢实验台 | 1800*750*850 | 台 | 1 |  | 0 | 1、台面采用304#国标1.0mm，嵌25mm中纤板作密封加强处理；38*38*1.2mm方管框架； 2、表面满焊打磨拉边处理，带M10可调脚； 3、产品经焊接、打磨抛光处理，无毛刺不刮手，整体美观大方，实用性强；
21 | 不锈钢实验台 | 1150*400*550 | 台 | 1 |  | 0 | 1、采用304#国标1.0mm，S型双面单层； 2、柜面嵌25mm高密度中纤板作密封加强处理，不分小分格 3、产品经焊接、打磨抛光处理，无毛刺不刮手，整体美观大方，实用性强；
22 | 不锈钢6门更衣柜 | 900*450*2000 | 台 | 1 |  | 0 | 1、304#国标1.0mm，柜体一个挂衣杆一块层板； 2、6人位独立开门单层门板加加强筋，带缓冲门铰，磁碰，铝合金暗拉手； 3、产品经焊接、打磨抛光处理，无毛刺不刮手，整体美观大方，实用性强；
23 | 不锈钢6门更衣柜 | 900*450*2000 | 台 | 1 |  | 0 | 1、304#国标1.0mm，柜体一个挂衣杆一块层板； 2、6人位独立开门单层门板加加强筋，带缓冲门铰，磁碰，铝合金暗拉手； 3、产品经焊接、打磨抛光处理，无毛刺不刮手，整体美观大方，实用性强；
24 | 不锈钢实验台 | 750*400*850 | 台 | 1 |  | 0 | 1、台面采用304#国标1.0mm，嵌25mm中纤板作密封加强处理；38*38*1.2mm方管框架； 2、表面满焊打磨拉边处理，带M10可调脚； 3、产品经焊接、打磨抛光处理，无毛刺不刮手，整体美观大方，实用性强；
25 | 不锈钢实验台 | 720*280*850 | 台 | 1 |  | 0 | 1、台面采用304#国标1.0mm，嵌25mm中纤板作密封加强处理；38*38*1.2mm方管框架； 2、表面满焊打磨拉边处理，带M10可调脚； 3、产品经焊接、打磨抛光处理，无毛刺不刮手，整体美观大方，实用性强；
26 | 边台 | 1770*700/1000*950/900*700/920*700*850 | 台 | 1 | 0 | 0
26.1 | 13mm千丝板台面，边缘加厚。 | 1770*700*13 | ㎡ | 1.239 |  | 0 | 按正平面净面积为计算单位，水槽面积不扣减
26.2 | 13mm千丝板台面，边缘加厚。 | 1000*950*13 | ㎡ | 0.95 | 0 | 0 | 按正平面净面积为计算单位，水槽面积不扣减
26.3 | 13mm千丝板台面，边缘加厚。 | 900*700*13 | ㎡ | 0.63 | 0 | 0 | 按正平面净面积为计算单位，水槽面积不扣减
26.4 | 13mm千丝板台面，边缘加厚。 | 920*700*13 | ㎡ | 0.644 | 0 | 0 | 按正平面净面积为计算单位，水槽面积不扣减
26.5 | 空位封板 | 1.0mm厚度优质冷轧钢板，喷环氧树脂粉末 | m | 0.492 |  | 0 | 按面积计算
26.6 | 侧封板 | 1.0mm厚度优质冷轧钢板，喷环氧树脂粉末 | m | 0.3608 | 0 | 0 | 按面积计算
26.7 | 柜体 | 采用1.0mm厚度优质冷轧钢板经数控剪板，表面经酸洗磷化后喷涂环氧树脂粉末 | ㎡ | 3.6982 | 0 | 0 | 按柜体正立面宽X高＝平方米为计算单位，如有空位不予计算柜体面积
26.8 | 电气配件 | 实验室专用220V、10A、五孔万用电源插座 | 项 | 7 | 0 | 0 | 按实际数量以每套插座综合考虑，含电线布线
26.9 | 万向排气罩 |  | 项 | 2 |  | 0 | 含现场管路对接。
27 | 其它 | 安装辅材等 | 项 | 1 | 0 | 0 | 按每项综合考虑
27 | 边台 | 2800*800*850 | 台 | 1 | 0 | 0
27.1 | 13mm千丝板台面，边缘加厚。 | 2800*800*13 | ㎡ | 2.24 | 0 | 0 | 按正平面净面积为计算单位，水槽面积不扣减
27.2 | 前封板 | 1.0mm厚度优质冷轧钢板，喷环氧树脂粉末 | m | 0.0615 | 0 | 0 | 按面积计算
27.3 | 柜体 | 采用1.0mm厚度优质冷轧钢板经数控剪板，表面经酸洗磷化后喷涂环氧树脂粉末 | ㎡ | 2.214 | 0 | 0 | 按柜体正立面宽X高＝平方米为计算单位，如有空位不予计算柜体面积
27.4 | 电气配件 | 实验室专用220V、10A、五孔万用电源插座 | 项 | 9 | 0 | 0 | 按实际数量以每套插座综合考虑，含电线布线
27.5 | 其它 | 安装辅材等 | 项 | 1 | 0 | 0 | 按每项综合考虑
28 | 边台 | 2860*750*850 | 台 | 1 | 0 | 0
28.1 | 13mm千丝板台面，边缘加厚。 | 2860*750*13 | ㎡ | 2.145 | 0 | 0 | 按正平面净面积为计算单位，水槽面积不扣减
28.2 | 空位封板 | 1.0mm厚度优质冷轧钢板，喷环氧树脂粉末 | m | 1.025 | 0 | 0 | 按面积计算
28.3 | 机柜层板 | 1.0mm厚度优质冷轧钢板，喷环氧树脂粉末 | m | 1.125 | 0 | 0 | 按面积计算
28.4 | 柜体 | 采用1.0mm厚度优质冷轧钢板经数控剪板，表面经酸洗磷化后喷涂环氧树脂粉末 | ㎡ | 1.271 | 0 | 0 | 按柜体正立面宽X高＝平方米为计算单位，如有空位不予计算柜体面积
28.5 | 电气配件 | 实验室专用220V、10A、五孔万用电源插座 | 项 | 4 | 0 | 0 | 按实际数量以每套插座综合考虑，含电线布线
28.6 | 其它 | 安装辅材等 | 项 | 1 | 0 | 0 | 按每项综合考虑
29 | 不锈钢货架 | 1000*500*1800 | 台 | 6 |  | 0 | 1、采用304#国标1.0mm，38*38*1.0mm方管框架； 2、表面满焊打磨拉边处理，带M10可调脚；
30 | 边台 | 1000*650*850 | 台 | 1 | 0 | 0
30.1 | 13mm千丝板台面，边缘加厚。 | 1000*650*850 | ㎡ | 0.65 | 0 | 0 | 按正平面净面积为计算单位，水槽面积不扣减
30.2 | 封板 | 1.0mm厚度优质冷轧钢板，喷环氧树脂粉末 | m | 1.1925 | 0 | 0 | 按面积计算
30.3 | 框架（含主立柱） | 40*60*1.5mm钢材，表面静电喷涂 | m | 4.83 | 0 | 0 | 按实际延长米计算
30.4 | 柜体 | 采用1.0mm厚度优质冷轧钢板经数控剪板，表面经酸洗磷化后喷涂环氧树脂粉末 | ㎡ | 0.287 | 0 | 0 | 按柜体正立面宽X高＝平方米为计算单位，如有空位不予计算柜体面积
30.5 | 电气配件 | 实验室专用220V、10A、五孔万用电源插座 | 项 | 3 | 0 | 0 | 按实际数量以每套插座综合考虑，含电线布线
30.6 | 其它 | 安装辅材等 | 项 | 1 | 0 | 0 | 按每项综合考虑
31 | 不锈钢水池 | 600*500*850 | 台 | 1 |  | 0 | 1、采用304#国标1.0mm，38*38*1.0mm方管框架； 2、表面满焊打磨拉边处理，带M10可调脚；
32 | 边台 | 2000*600*850 | 台 | 1 | 0 | 0
32.1 | 13mm千丝板台面，边缘加厚。 | 2000*600*13 | ㎡ | 1.2 | 0 | 0 | 按正平面净面积为计算单位，水槽面积不扣减
32.2 | 封板 | 1.0mm厚度优质冷轧钢板，喷环氧树脂粉末 | m | 1.582 | 0 | 0 | 按面积计算
32.3 | 框架（含主立柱） | 40*60*1.5mm钢材，表面静电喷涂 | m | 6.18 | 0 | 0 | 按实际延长米计算
32.4 | 柜体 | 采用1.0mm厚度优质冷轧钢板经数控剪板，表面经酸洗磷化后喷涂环氧树脂粉末 | ㎡ | 0.738 | 0 | 0 | 按柜体正立面宽X高＝平方米为计算单位，如有空位不予计算柜体面积
32.5 | 电气配件 | 实验室专用220V、10A、五孔万用电源插座 | 项 | 3 | 0 | 0 | 按实际数量以每套插座综合考虑，含电线布线
32.6 | 其它 | 安装辅材等 | 项 | 1 | 0 | 0 | 按每项综合考虑
33 | 边台 | 1700*600*850 | 台 | 1 | 0 | 0
33.1 | 13mm千丝板台面，边缘加厚。 | 1700*600*13 | ㎡ | 1.02 | 0 | 0 | 按正平面净面积为计算单位，水槽面积不扣减
33.2 | 空位封板 | 1.0mm厚度优质冷轧钢板，喷环氧树脂粉末 | m | 0.615 | 0 | 0 | 按面积计算
33.3 | 柜体 | 采用1.0mm厚度优质冷轧钢板经数控剪板，表面经酸洗磷化后喷涂环氧树脂粉末 | ㎡ | 0.738 | 0 | 0 | 按柜体正立面宽X高＝平方米为计算单位，如有空位不予计算柜体面积
33.4 | 电气配件 | 实验室专用220V、10A、五孔万用电源插座 | 项 | 3 | 0 | 0 | 按实际数量以每套插座综合考虑，含电线布线
33.5 | 其它 | 安装辅材等 | 项 | 1 | 0 | 0 | 按每项综合考虑
34 | 不锈钢实验台 | 850*500*850 | 台 | 1 |  | 0 | 1、台面采用304#国标1.0mm，嵌25mm中纤板作密封加强处理；38*38*1.0mm方管框架； 2、表面满焊打磨拉边处理，带M10可调脚；
35 | 边台 | 1700*600*850 | 台 | 1 | 0 | 0
35.1 | 13mm千丝板台面，边缘加厚。 | 1700*600*13 | ㎡ | 1.02 | 0 | 0 | 按正平面净面积为计算单位，水槽面积不扣减
35.2 | 空位封板 | 1.0mm厚度优质冷轧钢板，喷环氧树脂粉末 | m | 0.615 | 0 | 0 | 按面积计算
35.3 | 柜体 | 采用1.0mm厚度优质冷轧钢板经数控剪板，表面经酸洗磷化后喷涂环氧树脂粉末 | ㎡ | 0.738 | 0 | 0 | 按柜体正立面宽X高＝平方米为计算单位，如有空位不予计算柜体面积
35.4 | 电气配件 | 实验室专用220V、10A、五孔万用电源插座 | 项 | 3 | 0 | 0 | 按实际数量以每套插座综合考虑，含电线布线
35.5 | 其它 | 安装辅材等 | 项 | 1 | 0 | 0 | 按每项综合考虑
36 | 不锈钢实验台 | 850*500*850 | 台 | 1 |  | 0 | 1、台面采用304#国标1.0mm，嵌25mm中纤板作密封加强处理；38*38*1.0mm方管框架； 2、表面满焊打磨拉边处理，带M10可调脚；
37 | 边台 | 2100*750*850 | 台 | 101 | 0 | 0
37.1 | 13mm千丝板台面，边缘加厚。 | 2100*750*13 | ㎡ | 1.02 | 0 | 0 | 按正平面净面积为计算单位，水槽面积不扣减
37.2 | 空位封板 | 1.0mm厚度优质冷轧钢板，喷环氧树脂粉末 | m | 0.9922 | 0 | 0 | 按面积计算
37.3 | 柜体 | 采用1.0mm厚度优质冷轧钢板经数控剪板，表面经酸洗磷化后喷涂环氧树脂粉末 | ㎡ | 0.738 | 0 | 0 | 按柜体正立面宽X高＝平方米为计算单位，如有空位不予计算柜体面积
37.4 | 电气配件 | 实验室专用220V、10A、五孔万用电源插座 | 项 | 3 | 0 | 0 | 按实际数量以每套插座综合考虑，含电线布线
37.5 | 其它 | 安装辅材等 | 项 | 1 | 0 | 0 | 按每项综合考虑
38 | 边台 | 3000*500*850 | 台 | 1 | 0 | 0
38.1 | 13mm千丝板台面，边缘加厚。 | 3000*500*13 | ㎡ | 1.5 | 0 | 0 | 按正平面净面积为计算单位，水槽面积不扣减
38.2 | 柜体 | 采用1.0mm厚度优质冷轧钢板经数控剪板，表面经酸洗磷化后喷涂环氧树脂粉末 | ㎡ | 2.296 | 0 | 0 | 按柜体正立面宽X高＝平方米为计算单位，如有空位不予计算柜体面积
38.3 | 其它 | 安装辅材等 | 项 | 1 | 0 | 0 | 按每项综合考虑
39 | 边台 | 3000*600*850/3050*600*850 | 台 | 1 | 0 | 0
39.1 | 13mm千丝板台面，边缘加厚。 | 3000*600*13 | ㎡ | 1.8 | 0 | 0 | 按正平面净面积为计算单位，水槽面积不扣减
39.2 | 13mm千丝板台面，边缘加厚。 | 3050*600*13 | ㎡ | 1.83 | 0 | 0 | 按正平面净面积为计算单位，水槽面积不扣减
39.3 | 柜体 | 采用1.0mm厚度优质冷轧钢板经数控剪板，表面经酸洗磷化后喷涂环氧树脂粉末 | ㎡ | 4.838 | 0 | 0 | 按柜体正立面宽X高＝平方米为计算单位，如有空位不予计算柜体面积
39.4 | 置物架 | 采用1.0mm厚度优质冷轧钢板经数控剪板，表面经酸洗磷化后喷涂环氧树脂粉末 | ㎡ | 2.3895 | 0 | 0 | 按柜体正立面宽X高＝平方米为计算单位，如有空位不予计算柜体面积
39.5 | 吊柜 | 采用1.0mm厚度优质冷轧钢板经数控剪板，表面经酸洗磷化后喷涂环氧树脂粉末 | ㎡ | 1.62 | 0 | 0 | 按柜体正立面宽X高＝平方米为计算单位，如有空位不予计算柜体面积
39.6 | 全钢活动层板 | 900*300*1块 | ㎡ | 0.81 | 0 | 0 | 每层层板按面积计算
39.7 | 其它 | 安装辅材等 | 项 | 1 | 0 | 0 | 按每项综合考虑
40 | 边台 | 1300*675*850 | 台 | 1 | 0 | 0
40.1 | 13mm千丝板台面，边缘加厚。 | 1300*675*13 | ㎡ | 0.8775 | 0 | 0 | 按正平面净面积为计算单位，水槽面积不扣减
40.2 | 空位封板 | 1.0mm厚度优质冷轧钢板，喷环氧树脂粉末 | m | 0.369 | 0 | 0 | 按面积计算
40.3 | 柜体 | 采用1.0mm厚度优质冷轧钢板经数控剪板，表面经酸洗磷化后喷涂环氧树脂粉末 | ㎡ | 0.656 | 0 | 0 | 按柜体正立面宽X高＝平方米为计算单位，如有空位不予计算柜体面积
40.4 | 电气配件 | 实验室专用220V、10A、五孔万用电源插座 | 项 | 2 | 0 | 0 | 按实际数量以每套插座综合考虑，含电线布线
40.5 | 其它 | 安装辅材等 | 项 | 1 | 0 | 0 | 按每项综合考虑
41 | 角柜 | 1100*1100*850 | 台 | 5 | 0 | 0
41.1 | 13mm千丝板台面，边缘加厚。 | 1000*1000*850 | ㎡ | 1.21 | 0 | 0 | 按正平面净面积为计算单位，水槽面积不扣减
41.2 | 柜体 | 采用1.0mm厚度优质冷轧钢板经数控剪板，表面经酸洗磷化后喷涂环氧树脂粉末 | ㎡ | 0.935 | 0 | 0 | 按柜体正立面宽X高＝平方米为计算单位，如有空位不予计算柜体面积
41.3 | 框架（含主立柱） | 40*60*1.5mm钢材，表面静电喷涂 | m | 5.6 | 0 | 0 | 按实际延长米计算
41.4 | 五金配件 | DTC三节式静音滑轨；DTC全开105度铰链；铝合金一字型暗拉手；高强度可调地脚 | 项 | 1 | 0 | 0 | 每一台按1项综合考虑（每1项为一个抽屉和柜子的五金配件，以实际抽屉数量为准，水槽位为单独1项）
41.5 | 电气配件 | 钢制独立管线槽,实验室专用220V、10A、3孔万用电源插座，配外盖，防尘、防溅、防水、防酸碱。 | 项 | 1 | 0 | 0 | 按实际数量以每套插座综合考虑，含电线布线
41.6 | 其它 | 安装辅材等 | 项 | 1 | 0 | 0 | 按每项综合考虑
[5 empty] | 合计 | 0