## 肿瘤医院
中山大学附属肿瘤医院身高体重测量仪采购市场调研报价清单
公司名称： | [5 empty] | 质保时长： |  | 货期：
联系人、电话、邮箱: | [7 empty] | 报价日期：
盖章：
以下家具报价含税、运输安装、质保、进院核酸检测费等所有费用。（进入我院需持72小时核酸检测报告）
序号 | 名称 | 参考规格 (Wmm*Dmm*Hmm) | 单位 | 数量 | 单价报价(元) | 报价金额(元) | 材质说明及技术标准（参考） | 计算方式 | 参考图片
1 | 身高体重测量仪 | 475*341*2340 | 辆 | 1 | 0 | 0 | 超声波无接触测量身高、洁净、卫生，测量速度快，测量精度高 身高范围： 20-210cm， 分度值：0.5cm或0.1cm可调 体重范围： 2.0-300KG，分度值：0.1kg或0.01kg可调 测重传感器： 高精度度、高灵敏、高性能精密平衡梁式压力传感器 LED显示： 8寸高清LED显示屏，黑色面板全面屏，待机显示时间日期温度； 语音播报： 语音提示测量步骤，播报测量结果； 数据通信： 标配RS232接口，选配：蓝牙(4.0或2.0)接口； 系统兼容： 医院电脑、APP、幼儿园晨检系统、会员管理系统、健康管理系统等； 外形设计： 测量、显示、打印（选配）一体化，高强度ABS工程环保塑料，造型美观大气，符合人体工程学； 打印系统： 微型热敏打印机，全自动打印，可以用U盘配置打印页眉和页脚（选配） 测量速度： 快速精准测量，测量身高体重600次/小时； 电源： 采用AC100V-240V/12V直流电源 消耗功率： ≤6W 电击防护： I类B型设备 工作环境： 温度:-10℃至+50℃ 湿度：20%-85%RH 设备外形尺寸： 长*宽*高：47.5cm*34.1cm*234cm 设备重量： 12.4kg 便携性： 可折叠方式，机器采用金属折叠扣可上锁，配有脚轮 折叠后高度：122CM左右 | 按单个计算
合计 | [5 empty] | 0