## 肿瘤医院
中山大学附属肿瘤医院越秀院区转运车床采购项目市场调研报价清单
公司名称： | [5 empty] | 质保时长： |  | 货期：
联系人、电话: | [5 empty] | 邮箱： |  | 报价日期：
盖章：
请在单价报价填写数字，其余自动生成。以下报价含税、运输安装、质保、核酸检测等所有费用。（每次进入我院需持7天内核酸阴性报告）
序号 | 名称 | 规格 (Wmm*Dmm*Hmm) | 单位 | 预估采购数量 | 单价报价(元) | 报价金额(元) | 材质说明及技术标准 | 计算方式 | 参考图片
1 | 转运车床 | 1900*610*550/860 | 个 | 1 | 0 | 0 | 1、摇杆：单组摇杆，折叠式设计，可灵活调节床体升降高度，采用到位极限保护装置；摇杆采用自限位梯形丝杆，直线式推力，外套ABS塑料防尘套； 2、调节范围：手提式背部倾斜角度80±5°；床体升降高度：550mm～860mm；床体涂覆为静电粉体涂装,达到国家标准； 3、调节承载重量:≥200kg； 4、单页式ABS护栏，可上下升降，护栏转动柄上有暗开关，可控制上升下降，下降收缩时平齐床面，可以减少空间； 5、ABS床面板一次注塑成型，床面有透气孔，前后有四个弧形推手洞，方便推动； 6、床面腰部配软连接床面，更有利于腰部支撑，使病人躺着更舒服； 7、床面旁对角有二个点滴架插孔，方便输液；配伸缩输液杆一支； 8、工字型加重底架，中控制动，刹车时稳固安全；床体底架有5寸定位轮；床脚采用PP双面6寸万向轮，高耐磨，无噪音，带中控刹车装置，稳定性好； 9、头部床面下有氧气瓶固定座，方便急救时使用； 10、原装24V直流四轴电机低噪音；与EMI电磁波具兼容性，不干扰呼吸机、心电监护等设备工作；原装储电池一个。 | 按单个计算
合计人民币(大写) |  | 0 |  |  |  | 0