## 停车场设备报价单
报价单
项目名称：中山大学附属肿瘤医院黄埔院区1、6号门车辆管理系统改造项目 | [5 empty] | 项目地址：广州市黄埔区
客户名称：中山大学附属肿瘤医院 | [5 empty] | 报价单位：
客户联系人及电话：龙文 13533328859 | [5 empty] | 报价联系人及电话：
客户联系人邮箱： | [5 empty] | 报价联系人邮箱：
序号 | 产品名称 | 规格/型号 | 品牌 | 数量 | 单位 | 单价 | 合计 | 备注
1 | 车控机 |  |  | 2 | 台 |  |  | 外形尺寸 370mm×155mm×460mm（长×宽×高） 重量 约15kg 外壳材料 SPCC冷轧板 颜色 橘黄色 安装位置 路侧立柱、墙壁（可选） 安装方式 顶装或挂装（可选） 电气及应用特性 项目 参数 电源输入 220V×（1±15%）宽电压工作范围，47～63Hz 电源输出 220V AC； 24V/12V/5V DC； 功率 ≤30W 使用寿命 15年 平均无故障时间 ≥70,000h 通信方式 RS-232、RS-485、TCP/IP； 记录存储容量 1万条 环境特性 参 数 规 格 防护等级 IP54 工作温度 -25℃～+70℃ 相对工作湿度 ≤95％ 静电 符合GBT 17626.2-2008（接触6kV，空气8kV） 雷击 符合GBT 17626.5-2008（电源及I/O口2kV，通信口1kV） 振动 符合GB 2423.10-2008 冲击 符合GB 2423.5-2008 盐雾 符合GB 2423.17-2008
2 | ETC微波天线 |  |  | 2 | 台 |  |  | 蓝灰配色/PC面盖/铝合金后盖/RJ45接口/POE24V/IP65 /288*216*74mm/标准ETC功能 配件：电源适配器/φ60mm侧装支架/POE合路器
3 | 高清识别相机 |  |  | 2 | 台 |  |  | 车牌识别摄像机/白色/伟龙LOGO/300W像素/2.8~12mm变焦/134*103*440mm/含12V电源
4 | 自动道闸 |  |  | 2 | 台 |  |  | 直流无刷电机/浅灰色/1.5~6秒/≤4.5~6M/伟龙贴膜/台控/含胶条/直杆
5 | 地感线圈切割 |  |  | 6 | 个 |  |  | 双向2进2出（1号岗、6号岗）
6 | 移位施工费 |  |  | 1 | 项 |  |  | 管线预埋、设备安装调式
7 | 辅材 |  |  | 1 | 项 |  |  | 各类管材、线材及五金配件
合计：